## denny
Denný protokol za |  | 2022-06-05
|  | SO2 | CO | HF
Tech.jednotky |  | mg/m3 ns | mg/m3 ns | mg/m3 ns
Emisný limit |  | 350 |  | 1
I (%) |  | 20 |  | 40
N / % SPH > EL+I |  | 0 / 0,0 |  | 0 / 0,0
N SPH > 2 EL |  | 0 |  | 0
PDH [mg/m3 ns] |  | 77.9638 | 632.4006 | 0.53091
N platných SPH |  | 48 | 48 | 48
N / % SPH F |  | 0 / 0,0 | 0 / 0,0 | 0 / 0,0
N / % SPH E |  | 0 / 0,0 | 0 / 0,0 | 0 / 0,0
Množstvo ZL [kg] |  | 1079.1222 | 8750.2073 | 7.3433
Q spal. tis.[m3 ns] |  | 13832.3313 | 13832.3313 | 13832.3313
Výroba |  | x | x | 292275
Emisný faktor |  | x | x | 2.5125e-05
čas | chod | SO2 | CO | HF | Teplota | Tlak | H2O | Prietok | Prietok
|  | mg/m3 ns | mg/m3 ns | mg/m3 ns | °C | kPa | % | m3/h | m3/h ns
00:30 |  | 93.1548 | 630.4055 | 0.501 | 83.6418 | 99.3417 | 0.89999 | 581694.6875 | 576459.375
01:00 |  | 86.905 | 591.4785 | 0.59076 | 83.4449 | 99.3761 | 0.89999 | 574233.625 | 569065.3125
01:30 |  | 59.3589 | 596.2227 | 0.42663 | 83.6122 | 99.3913 | 0.89999 | 566556.6875 | 561457.6875
02:00 |  | 74.4583 | 610.7936 | 0.44811 | 83.7907 | 99.3839 | 0.89999 | 579721 | 574503.625
02:30 |  | 80.7667 | 604.5784 | 0.53542 | 83.8592 | 99.3785 | 0.89999 | 578208.625 | 573004.8125
03:00 |  | 83.9465 | 601.2396 | 0.59474 | 83.8149 | 99.3542 | 0.89999 | 577648.3125 | 572449.625
03:30 |  | 87.442 | 605.9568 | 0.60925 | 83.3463 | 99.3482 | 0.89999 | 573703.1875 | 568540
04:00 |  | 82.935 | 595.3107 | 0.65063 | 83.0439 | 99.3337 | 0.89999 | 581100.8125 | 575870.8125
04:30 |  | 59.6188 | 578.8388 | 0.52804 | 82.6179 | 99.3247 | 0.89999 | 582280.8125 | 577040.1875
05:00 |  | 61.9324 | 567.0845 | 0.44696 | 82.2481 | 99.3329 | 0.89999 | 576465.125 | 571276.875
05:30 |  | 74.0713 | 571.7421 | 0.4983 | 82.1389 | 99.3462 | 0.89999 | 581868.1875 | 576631.1875
06:00 |  | 66.0148 | 570.9259 | 0.54147 | 81.9808 | 99.3649 | 0.89999 | 576708.375 | 571517.875
06:30 |  | 67.5236 | 580.5466 | 0.50308 | 81.5799 | 99.3851 | 0.89999 | 580289.6875 | 575067.125
07:00 |  | 65.393 | 603.1458 | 0.57584 | 81.6305 | 99.3953 | 0.89999 | 583140.875 | 577892.8125
07:30 |  | 64.0434 | 633.4037 | 0.49443 | 82.216 | 99.4139 | 0.89999 | 583671.8125 | 578418.6875
08:00 |  | 78.8866 | 650.7762 | 0.54682 | 82.9835 | 99.4261 | 0.89999 | 574030.625 | 568864.1875
08:30 |  | 68.2155 | 659.9572 | 0.57054 | 83.9612 | 99.4223 | 0.89999 | 574244.3125 | 569076.125
09:00 |  | 74.7818 | 668.6989 | 0.49546 | 84.4155 | 99.4152 | 0.89999 | 576528.375 | 571339.625
09:30 |  | 74.2776 | 656.9427 | 0.58752 | 85.4674 | 99.4052 | 0.89999 | 579433.625 | 574218.8125
10:00 |  | 55.4073 | 654.4803 | 0.44662 | 86.2772 | 99.4124 | 0.89999 | 577171.125 | 571976.625
10:30 |  | 69.0017 | 649.8813 | 0.4483 | 86.8663 | 99.4153 | 0.89999 | 575549.875 | 570370.125
11:00 |  | 73.7019 | 629.1404 | 0.51204 | 87.2085 | 99.4098 | 0.89999 | 573031.875 | 567874.6875
11:30 |  | 82.7719 | 637.042 | 0.64401 | 87.7505 | 99.4037 | 0.89999 | 576611.875 | 571422.375
12:00 |  | 66.4158 | 628.8178 | 0.60549 | 88.2168 | 99.4183 | 0.89999 | 574234.875 | 569066.8125
12:30 |  | 51.1463 | 602.1407 | 0.46244 | 87.9792 | 99.4043 | 0.89999 | 588343 | 583047.8125
13:00 |  | 69.9049 | 597.9757 | 0.46881 | 88.0241 | 99.4056 | 0.89999 | 587801.375 | 582511.3125
13:30 |  | 83.0294 | 607.2014 | 0.58756 | 88.5288 | 99.3835 | 0.89999 | 588185.625 | 582891.8125
14:00 |  | 62.1643 | 606.779 | 0.52298 | 88.7069 | 99.3537 | 0.89999 | 585089.375 | 579823.625
14:30 |  | 87.9194 | 623.2285 | 0.51091 | 88.4412 | 99.3191 | 0.89999 | 585740.625 | 580468.875
15:00 |  | 65.1405 | 640.4222 | 0.50473 | 88.3635 | 99.2995 | 0.89999 | 582531.625 | 577288.8125
15:30 |  | 95.8361 | 645.5292 | 0.42241 | 88.3871 | 99.2888 | 0.89999 | 590517.3125 | 585202.8125
16:00 |  | 113.2217 | 635.6215 | 0.58293 | 88.6987 | 99.2589 | 0.89999 | 587904.125 | 582613.125
16:30 |  | 115.9273 | 644.8007 | 0.70096 | 88.949 | 99.226 | 0.89999 | 590813.625 | 585496.3125
17:00 |  | 86.369 | 654.4115 | 0.59424 | 88.7667 | 99.2147 | 0.89999 | 590148.3125 | 584837.125
17:30 |  | 99.4404 | 658.9385 | 0.5128 | 88.4585 | 99.1912 | 0.89999 | 591071.875 | 585752.3125
18:00 |  | 96.6097 | 686.0035 | 0.58993 | 88.6194 | 99.1733 | 0.89999 | 582588.8125 | 577345.375
18:30 |  | 77.9814 | 715.755 | 0.36568 | 88.2073 | 99.1804 | 0.89999 | 592209.875 | 586879.875
19:00 |  | 93.2469 | 714.5833 | 0.4129 | 88.1523 | 99.188 | 0.89999 | 582127.375 | 576888.1875
19:30 |  | 95.163 | 714.2972 | 0.50393 | 87.8131 | 99.1752 | 0.89999 | 585537.125 | 580267.3125
20:00 |  | 94.2658 | 708.8534 | 0.60459 | 87.418 | 99.1706 | 0.89999 | 591353.3125 | 586031.125
20:30 |  | 85.8767 | 682.2828 | 0.61819 | 86.9417 | 99.1704 | 0.89999 | 590278.8125 | 584966.3125
21:00 |  | 87.878 | 664.8715 | 0.7145 | 86.1296 | 99.175 | 0.89999 | 590163 | 584851.625
21:30 |  | 54.8775 | 663.9073 | 0.52319 | 85.2686 | 99.201 | 0.89999 | 592506.875 | 587174.375
22:00 |  | 67.9645 | 645.7363 | 0.40877 | 84.6832 | 99.2553 | 0.89999 | 590389.875 | 585076.3125
22:30 |  | 76.6286 | 630.3879 | 0.49966 | 84.3161 | 99.2892 | 0.89999 | 580383.875 | 575160.625
23:00 |  | 64.2879 | 626.3666 | 0.43601 | 84.0085 | 99.2912 | 0.89999 | 582911.1875 | 577665.125
23:30 |  | 82.3926 | 609.0958 | 0.54472 | 83.6329 | 99.2318 | 0.89999 | 571885.3125 | 566738.3125
24:00 |  | 83.9668 | 598.6287 | 0.58936 | 83.2412 | 99.2094 | 0.89999 | 557294.3125 | 552278.6875
Náhradné hodnoty pre rok 2022 |  | SO2 | CO | HF | Teplota | Tlak | H2O |  | Prietok
|  | kg/h | kg/h | kg/h | °C | kPa | % |  | m3/h ns
|  | 111.8847 | 0 | 0.26916 | 91.9673 | 98.8494 | 0 | 0 | 951657.9739
Prepočítavacie koeficienty (ppm na mg/m3) |  | 2.86 | 1.25
Konštanta vlhkosti |  | 0.8
Prietok ns = FS2_M_PRIETOK*(273.15/(273.15+FS2_M_TEPLOTA))*(FS2_M_TLAK/101.3)*((100-FS2_VLHKOST)/100)
SO2_hmot = (1*FS2_M_SO2/1000000)*FS2_Prietok_ns
CO_hmot = (1*FS2_M_CO/1000000)*FS2_Prietok_ns
HF_hmot = (1*FS2_S_HF/1000000)*FS2_Prietok_ns
Označenie SPH
žiadne | platná hodnota
A | SPH > EL
B | SPH > 1,2 EL
C | SPH > 2,0 EL
F | Neplatná hodnota
E | Náhradná hodnota
Prístup do systému:
ecm administrator - konfiguračný prístup
obsluha - prezeranie bez možnosti konfigurácie