## denny
Denný protokol za |  | 2023-06-27
|  | SO2 |  | CO |  | HF | Teplota | Tlak |  |  | Prietok
Tech.jednotky |  | mg/m3 ns |  | mg/m3 ns |  | mg/m3 ns | °C | kPa |  |  | m3/h ns
Emisný limit |  | 350 |  |  |  | 3
I (%) |  | 20 |  |  |  | 40
N / % SPH > EL+I |  | 0 / 0,0 |  |  |  | 0 / 0,0
N SPH > 2 EL+I |  | 0 |  |  |  | 0
PDH [mg/m3 ns] |  | 178.7101 |  |  | F | 0.38859 | 80.5506 | 98.8172 | 5 | 57607.2182 | 41227.782
N platných SPH |  | 47 |  | 0 |  | 48 | 48 | 48 | 48 | 48 | 48
N / % SPH F |  | 1 / 2,1 |  | 48 / 100,0 |  | 0 / 0,0 | 0 / 0,0 | 0 / 0,0 | 0 / 0,0 | 0 / 0,0 | 0 / 0,0
N / % SPH E |  | 1 / 2,1 |  |  |  | 0 / 0,0 |  |  |  |  | 0 / 0,0
Množstvo ZL [kg] |  | 173.4798 |  | 0 |  | 0.38438 | 0 | 0 | 0 | 0 | 0
Q spal. tis.[m3 ns] |  | 494.7334 |  |  |  | 494.7334 |  |  |  |  | 494.7334
Výroba |  | x |  | x |  | 0
Emisný faktor |  | x |  | x |  | 0
čas | chod | SO2 |  | CO |  | HF | Teplota | Tlak |  |  | Prietok
|  | mg/m3 ns |  | mg/m3 ns |  | mg/m3 ns | °C | kPa |  |  | m3/h ns
00:30 |  | 152.897 |  |  | F | 0.38488 | 80.2865 | 98.8284 | 5 | 56564.1172 | 40516.0231
01:00 |  | 152.3354 |  |  | F | 0.38629 | 80.4305 | 98.8025 | 5 | 56545.5 | 40475.5675
01:30 |  | 136.2599 |  |  | F | 0.38574 | 80.7912 | 98.7893 | 5 | 56619.3242 | 40481.7107
02:00 |  | 168.7728 |  |  | F | 0.38419 | 80.3692 | 98.7648 | 5 | 56860.3867 | 40692.4881
02:30 |  | 199.6376 |  |  | F | 0.3853 | 80.5537 | 98.7618 | 5 | 57143.7031 | 40872.7011
03:00 |  | 206.5415 |  |  | F | 0.38497 | 80.2544 | 98.741 | 5 | 57369.418 | 41060.2299
03:30 |  | 217.1108 |  |  | F | 0.38404 | 80.0097 | 98.7172 | 5 | 57259.1953 | 40999.8348
04:00 |  | 220.1294 |  |  | F | 0.38647 | 80.4212 | 98.7053 | 5 | 57183.0469 | 40892.7193
04:30 |  | 155.2528 |  |  | F | 0.40097 | 79.9675 | 98.687 | 5 | 56907.8633 | 40740.7097
05:00 |  | 113.7546 |  |  | F | 0.39566 | 80.2124 | 98.6765 | 5 | 56745.6133 | 40592.062
05:30 |  | 104.277 |  |  | F | 0.38942 | 80.4128 | 98.6738 | 5 | 56763.6758 | 40580.8459
06:00 |  | 105.7029 |  |  | F | 0.39268 | 79.8769 | 98.6554 | 5 | 56802.0156 | 40662.3178
06:30 |  | 108.9857 |  |  | F | 0.39128 | 80.0943 | 98.6748 | 5 | 56660.457 | 40544.0014
07:00 |  | 108.0285 |  |  | F | 0.39577 | 79.7365 | 98.6749 | 5 | 56708.1562 | 40619.2884
07:30 |  | 115.7338 |  |  | F | 0.39125 | 80.0859 | 98.6995 | 5 | 56636.6562 | 40538.0862
08:00 |  | 171.4616 |  |  | F | 0.39435 | 79.9971 | 98.7199 | 5 | 56617 | 40542.5605
08:30 |  | 208.6931 |  |  | F | 0.38621 | 80.0619 | 98.733 | 5 | 56869.6133 | 40721.3828
09:00 |  |  | F |  | F | 0.38432 | 80.7977 | 98.7471 | 5 | 56985.9531 | 40725.6816
09:30 |  | 156.4466 |  |  | F | 0.38468 | 80.8015 | 98.778 | 5 | 57007.4922 | 40753.4141
10:00 |  | 163.334 |  |  | F | 0.38417 | 81.1813 | 98.7931 | 5 | 57319.8477 | 40939.0284
10:30 |  | 149.3311 |  |  | F | 0.38355 | 80.2619 | 98.8066 | 5 | 57896.707 | 41464.2694
11:00 |  | 140.4722 |  |  | F | 0.3848 | 79.6344 | 98.8314 | 5 | 57958.5273 | 41592.8015
11:30 |  | 133.8066 |  |  | F | 0.38674 | 79.6305 | 98.8509 | 5 | 57971.0547 | 41610.4682
12:00 |  | 135.4192 |  |  | F | 0.38429 | 79.8912 | 98.8616 | 5 | 58186.1836 | 41738.551
12:30 |  | 139.3933 |  |  | F | 0.38462 | 80.2615 | 98.882 | 5 | 58331.9609 | 41807.8913
13:00 |  | 138.0542 |  |  | F | 0.39629 | 80.5173 | 98.8913 | 5 | 58545.2461 | 41934.3746
13:30 |  | 149.5534 |  |  | F | 0.39238 | 80.785 | 98.8979 | 5 | 58459.6367 | 41844.1688
14:00 |  | 156.0182 |  |  | F | 0.39582 | 81.2938 | 98.8892 | 5 | 58435.5391 | 41763.2233
14:30 |  | 160.6203 |  |  | F | 0.38704 | 81.6626 | 98.883 | 5 | 58570.1914 | 41813.3036
15:00 |  | 153.6442 |  |  | F | 0.38654 | 81.1824 | 98.8757 | 5 | 58480.7031 | 41802.9349
15:30 |  | 135.3364 |  |  | F | 0.3931 | 80.962 | 98.8765 | 5 | 58237.875 | 41655.6119
16:00 |  | 159.1748 |  |  | F | 0.38965 | 81.3817 | 98.8822 | 5 | 58433.8672 | 41748.7224
16:30 |  | 167.2145 |  |  | F | 0.3936 | 81.1741 | 98.8769 | 5 | 58308.6016 | 41681.3955
17:00 |  | 178.7371 |  |  | F | 0.39192 | 81.1386 | 98.8787 | 5 | 58305.1797 | 41683.8791
17:30 |  | 182.6289 |  |  | F | 0.39971 | 81.5104 | 98.8915 | 5 | 58153.8945 | 41537.4963
18:00 |  | 212.0757 |  |  | F | 0.39369 | 81.1864 | 98.9007 | 5 | 58178.2266 | 41596.7305
18:30 |  | 223.5362 |  |  | F | 0.39143 | 81.4986 | 98.8886 | 5 | 58148.0234 | 41533.4689
19:00 |  | 228.6489 |  |  | F | 0.3882 | 81.3083 | 98.8815 | 5 | 58020.6992 | 41461.8192
19:30 |  | 229.0896 |  |  | F | 0.38676 | 81.3955 | 98.8733 | 5 | 57989.3672 | 41425.783
20:00 |  | 242.0587 |  |  | F | 0.39046 | 81.2693 | 98.8669 | 5 | 58114.8555 | 41527.5415
20:30 |  | 243.7652 |  |  | F | 0.38657 | 81.1269 | 98.8728 | 5 | 58060.7305 | 41508.015
21:00 |  | 252.19 |  |  | F | 0.38421 | 81.2178 | 98.8864 | 5 | 58080.8008 | 41517.4025
21:30 |  | 259.0489 |  |  | F | 0.38439 | 80.7479 | 98.8994 | 5 | 57821.2031 | 41392.1631
22:00 |  | 249.3644 |  |  | F | 0.3857 | 80.9647 | 98.9013 | 5 | 57218.8633 | 40936.6664
22:30 |  | 246.5639 |  |  | F | 0.38592 | 80.2081 | 98.9062 | 5 | 57552.6953 | 41265.728
23:00 |  | 254.6822 |  |  | F | 0.3852 | 79.4681 | 98.8964 | 5 | 57939.3867 | 41626.0496
23:30 |  | 255.1651 |  |  | F | 0.38361 | 79.2224 | 98.882 | 5 | 57980.5508 | 41678.5757
24:00 |  | 258.4276 |  |  | F | 0.3837 | 79.1867 | 98.8714 | 5 | 58196.8672 | 41833.8496
Náhradné hodnoty pre rok 2023 |  | SO2 |  | CO |  | HF | Teplota | Tlak | H2O |  | Prietok
|  | kg/h |  | kg/h |  | kg/h | °C | kPa | % |  | m3/h ns
|  | 6.0338 |  | 0 |  | 0.020196 | 72.9566 | 99.0641 | 0 | 0 | 43245.6011
Prepočítavacie koeficienty (ppm na mg/m3) |  | 2.86 |  | 1.25
Konštanta vlhkosti |  | 5
Prietok ns = AN_M_PRIETOK*(273.15/(273.15+AN_M_TEPLOTA))*(AN_M_TLAK/101.3)*((100-AN_VLHKOST)/100)
SO2_hmot = (1*AN_M_SO2/1000000)*AN_Prietok_ns
HF_hmot = (1*AN_S_HF/1000000)*AN_Prietok_ns
Označenie SPH
žiadne | platná hodnota
A | SPH > EL
B | SPH > 1,2 EL
C | SPH > 2,0 EL
F | Neplatná hodnota
E | Náhradná hodnota
Prístup do systému:
ecm administrator - konfiguračný prístup
obsluha - prezeranie bez možnosti konfigurácie