## denny
Denný protokol za |  | 2022-07-19
|  | SO2 | CO | HF
Tech.jednotky |  | mg/m3 ns | mg/m3 ns | mg/m3 ns
Emisný limit |  | 350 |  | 1
I (%) |  | 20 |  | 40
N / % SPH > EL+I |  | 0 / 0,0 |  | 0 / 0,0
N SPH > 2 EL |  | 0 |  | 0
PDH [mg/m3 ns] |  | 87.8428 | 656.2907 | 0.82135
N platných SPH |  | 48 | 48 | 48
N / % SPH F |  | 0 / 0,0 | 0 / 0,0 | 0 / 0,0
N / % SPH E |  | 0 / 0,0 | 0 / 0,0 | 0 / 0,0
Množstvo ZL [kg] |  | 1242.7594 | 9281.3728 | 11.6263
Q spal. tis.[m3 ns] |  | 14145.8289 | 14145.8289 | 14145.8289
Výroba |  | x | x | 288775
Emisný faktor |  | x | x | 4.0261e-05
čas | chod | SO2 | CO | HF | Teplota | Tlak | H2O | Prietok | Prietok
|  | mg/m3 ns | mg/m3 ns | mg/m3 ns | °C | kPa | % | m3/h | m3/h ns
00:30 |  | 87.9408 | 652.3928 | 0.72394 | 83.9235 | 99.8772 | 0.89999 | 594448.8125 | 589098.8125
01:00 |  | 95.7929 | 650.4171 | 0.7195 | 83.7455 | 99.8579 | 0.89999 | 602839.3125 | 597413.6875
01:30 |  | 102.1641 | 644.7647 | 0.8896 | 83.753 | 99.8381 | 0.89999 | 599743.6875 | 594345.875
02:00 |  | 88.9867 | 646.4266 | 0.88008 | 83.6173 | 99.8464 | 0.89999 | 595521.875 | 590162.3125
02:30 |  | 91.66 | 636.285 | 0.81053 | 83.3587 | 99.8432 | 0.89999 | 598152.375 | 592769.125
03:00 |  | 96.5709 | 603.5428 | 0.88784 | 82.8958 | 99.8371 | 0.89999 | 596531.3125 | 591162.625
03:30 |  | 95.0093 | 595.629 | 0.87091 | 82.5799 | 99.85 | 0.89999 | 593645.3125 | 588302.375
04:00 |  | 86.1188 | 610.9489 | 0.91878 | 82.2746 | 99.8336 | 0.89999 | 598482.125 | 593095.6875
04:30 |  | 89.3641 | 614.709 | 0.88733 | 81.7883 | 99.8326 | 0.89999 | 602896.875 | 597470.8125
05:00 |  | 82.7339 | 601.2556 | 0.87154 | 81.2811 | 99.8474 | 0.89999 | 594596.375 | 589245.125
05:30 |  | 73.2733 | 601.3922 | 0.73317 | 80.8645 | 99.8689 | 0.89999 | 602666.625 | 597242.6875
06:00 |  | 81.1401 | 601.0179 | 0.74008 | 80.55 | 99.8912 | 0.89999 | 598104.6875 | 592721.6875
06:30 |  | 81.5083 | 616.873 | 0.74166 | 80.0431 | 99.8982 | 0.89999 | 595946.6875 | 590583.1875
07:00 |  | 83.086 | 604.9071 | 0.80242 | 80.1957 | 99.9094 | 0.89999 | 598275.3125 | 592890.875
07:30 |  | 87.1061 | 614.316 | 0.87224 | 80.6849 | 99.9038 | 0.89999 | 603819.125 | 598384.6875
08:00 |  | 88.3 | 625.1118 | 1.001 | 81.2108 | 99.9099 | 0.89999 | 598713.1875 | 593324.8125
08:30 |  | 91.8184 | 623.3036 | 1.0874 | 82.0511 | 99.9028 | 0.89999 | 599692.125 | 594294.8125
09:00 |  | 90.7546 | 629.2221 | 1.2478 | 83.3651 | 99.8915 | 0.89999 | 599509.8125 | 594114.125
09:30 |  | 92.6677 | 624.6107 | 1.2734 | 84.6041 | 99.8763 | 0.89999 | 601895.875 | 596478.875
10:00 |  | 75.5733 | 635.3253 | 1.2302 | 85.9134 | 99.8739 | 0.89999 | 593372 | 588031.6875
10:30 |  | 66.7924 | 668.8618 | 0.8327 | 87.1335 | 99.8739 | 0.89999 | 588859.625 | 583559.875
11:00 |  | 76.1209 | 657.9086 | 0.71465 | 88.1534 | 99.8664 | 0.89999 | 590865.6875 | 585547.875
11:30 |  | 83.153 | 651.3986 | 0.80511 | 89.0631 | 99.8443 | 0.89999 | 596707.625 | 591337.1875
12:00 |  | 80.1843 | 637.795 | 0.88509 | 89.757 | 99.8268 | 0.89999 | 585713.375 | 580441.875
12:30 |  | 84.5753 | 639.4471 | 0.89162 | 90.2073 | 99.8088 | 0.89999 | 591727.375 | 586401.8125
13:00 |  | 79.8034 | 636.1669 | 0.91515 | 90.6517 | 99.8022 | 0.89999 | 594348.375 | 588999.3125
13:30 |  | 76.6242 | 634.4234 | 0.77127 | 91.0242 | 99.777 | 0.89999 | 595727.1875 | 590365.8125
14:00 |  | 78.9646 | 637.824 | 0.7515 | 91.4961 | 99.758 | 0.89999 | 591734.375 | 586408.8125
14:30 |  | 104.0623 | 648.1573 | 0.90384 | 91.6209 | 99.738 | 0.89999 | 593958.875 | 588613.3125
15:00 |  | 86.265 | 668.3206 | 0.88227 | 92.0389 | 99.7173 | 0.89999 | 589212.6875 | 583909.8125
15:30 |  | 105.9374 | 683.0671 | 0.84966 | 92.4712 | 99.6881 | 0.89999 | 594093.625 | 588746.625
16:00 |  | 110.4134 | 688.1917 | 0.96584 | 92.8441 | 99.6561 | 0.89999 | 592379 | 587047.625
16:30 |  | 99.4476 | 713.3771 | 0.92136 | 93.5915 | 99.6431 | 0.89999 | 591729.8125 | 586404.125
17:00 |  | 112.9437 | 740.5499 | 0.93473 | 94.0348 | 99.6127 | 0.89999 | 599997.3125 | 594597.3125
17:30 |  | 97.8492 | 735.4684 | 0.92594 | 94.0129 | 99.5922 | 0.89999 | 591886.3125 | 586559.375
18:00 |  | 86.0172 | 714.5364 | 0.75467 | 94.1525 | 99.57 | 0.89999 | 592008.6875 | 586680.625
18:30 |  | 70.7187 | 721.7011 | 0.65816 | 94.1871 | 99.5618 | 0.89999 | 593529.125 | 588187.1875
19:00 |  | 70.8274 | 741.951 | 0.54723 | 93.7851 | 99.5624 | 0.89999 | 590556.3125 | 585241.1875
19:30 |  | 86.7044 | 743.3189 | 0.4968 | 93.6146 | 99.5719 | 0.89999 | 583545.625 | 578293.6875
20:00 |  | 98.89 | 707.8561 | 0.55227 | 93.33 | 99.5748 | 0.89999 | 582989.625 | 577742.625
20:30 |  | 98.5017 | 718.9953 | 0.66684 | 92.7792 | 99.5945 | 0.89999 | 597664.875 | 592285.875
21:00 |  | 78.1381 | 692.8642 | 0.63103 | 91.8426 | 99.6071 | 0.89999 | 591419.3125 | 586096.625
21:30 |  | 84.2473 | 672.3691 | 0.5598 | 90.9164 | 99.6339 | 0.89999 | 592538.375 | 587205.625
22:00 |  | 93.1094 | 684.6072 | 0.62715 | 90.2443 | 99.6518 | 0.89999 | 590978.1875 | 585659.375
22:30 |  | 98.2244 | 674.2516 | 0.67359 | 89.4601 | 99.6748 | 0.89999 | 591840.375 | 586513.8125
23:00 |  | 94.1464 | 647.9254 | 0.74963 | 88.931 | 99.6889 | 0.89999 | 592381.875 | 587050.375
23:30 |  | 71.4911 | 650.6012 | 0.68805 | 88.224 | 99.7 | 0.89999 | 595011.3125 | 589656.3125
24:00 |  | 80.7329 | 657.5652 | 0.67943 | 87.6673 | 99.7134 | 0.89999 | 596336.8125 | 590969.8125
Náhradné hodnoty pre rok 2022 |  | SO2 | CO | HF | Teplota | Tlak | H2O |  | Prietok
|  | kg/h | kg/h | kg/h | °C | kPa | % |  | m3/h ns
|  | 111.8847 | 0 | 0.26916 | 91.9673 | 98.8494 | 0 | 0 | 951657.9739
Prepočítavacie koeficienty (ppm na mg/m3) |  | 2.86 | 1.25
Konštanta vlhkosti |  | 0.8
Prietok ns = FS2_M_PRIETOK*(273.15/(273.15+FS2_M_TEPLOTA))*(FS2_M_TLAK/101.3)*((100-FS2_VLHKOST)/100)
SO2_hmot = (1*FS2_M_SO2/1000000)*FS2_Prietok_ns
CO_hmot = (1*FS2_M_CO/1000000)*FS2_Prietok_ns
HF_hmot = (1*FS2_S_HF/1000000)*FS2_Prietok_ns
Označenie SPH
žiadne | platná hodnota
A | SPH > EL
B | SPH > 1,2 EL
C | SPH > 2,0 EL
F | Neplatná hodnota
E | Náhradná hodnota
Prístup do systému:
ecm administrator - konfiguračný prístup
obsluha - prezeranie bez možnosti konfigurácie