## denny
Denný protokol za |  | 2023-12-13
|  | SO2 |  | CO |  | HF | Teplota | Tlak |  |  | Prietok
Tech.jednotky |  | mg/m3 ns |  | mg/m3 ns |  | mg/m3 ns | °C | kPa |  |  | m3/h ns
Emisný limit |  | 350 |  |  |  | 3
I (%) |  | 20 |  |  |  | 40
N / % SPH > EL+I |  | 0 / 0,0 |  |  |  | 0 / 0,0
N SPH > 2 EL+I |  | 0 |  |  |  | 0
PDH [mg/m3 ns] |  | 205.8595 |  |  | F | 0.40886 | 59.9181 | 97.7182 | 5 | 36118.0057 | 27144.3055
N platných SPH |  | 46 |  | 0 |  | 48 | 48 | 48 | 48 | 48 | 48
N / % SPH F |  | 2 / 4,2 |  | 48 / 100,0 |  | 0 / 0,0 | 0 / 0,0 | 0 / 0,0 | 0 / 0,0 | 0 / 0,0 | 0 / 0,0
N / % SPH E |  | 2 / 4,2 |  |  |  | 48 / 100,0 |  |  |  |  | 0 / 0,0
Množstvo ZL [kg] |  | 128.6846 |  | 0 |  | 0.013157 | 0 | 0 | 0 | 0 | 0
Q spal. tis.[m3 ns] |  | 325.7317 |  |  |  | 325.7317 |  |  |  |  | 325.7317
Výroba |  | x |  | x |  | 0
Emisný faktor |  | x |  | x |  | 0
čas | chod | SO2 |  | CO |  | HF | Teplota | Tlak |  |  | Prietok
|  | mg/m3 ns |  | mg/m3 ns |  | mg/m3 ns | °C | kPa |  |  | m3/h ns
00:30 |  | 220.3556 |  |  | F | 0.42385 | 58.5607 | 98.1326 | 5 | 36158.2031 | 27401.6213
01:00 |  | 214.7961 |  |  | F | 0.40805 | 57.8025 | 98.0922 | 5 | 36180.125 | 27469.7169
01:30 |  | 215.3629 |  |  | F | 0.40295 | 57.135 | 98.0519 | 5 | 36154.707 | 27494.6061
02:00 |  | 215.4748 |  |  | F | 0.38419 | 56.5992 | 98.0046 | 5 | 36103.6719 | 27487.1483
02:30 |  | 219.4653 |  |  | F | 0.38747 | 56.1127 | 97.9801 | 5 | 36090.1641 | 27510.5652
03:00 |  | 217.8784 |  |  | F | 0.42873 | 55.7801 | 97.9532 | 5 | 36058.0898 | 27506.3752
03:30 |  | 216.4723 |  |  | F | 0.38732 | 55.5341 | 97.9219 | 5 | 35990.6875 | 27466.6972
04:00 |  | 215.9356 |  |  | F | 0.39252 | 55.329 | 97.895 | 5 | 35999.1758 | 27482.7906
04:30 |  | 212.5867 |  |  | F | 0.46487 | 55.2068 | 97.8672 | 5 | 35948.5898 | 27446.5868
05:00 |  | 209.3313 |  |  | F | 0.47061 | 55.2193 | 97.8355 | 5 | 35911.4414 | 27408.3073
05:30 |  | 216.7594 |  |  | F | 0.41056 | 55.2732 | 97.8194 | 5 | 35968.5664 | 27442.8703
06:00 |  | 213.0264 |  |  | F | 0.4045 | 55.3885 | 97.7947 | 5 | 35916.0469 | 27386.2898
06:30 |  | 212.5792 |  |  | F | 0.42238 | 55.5085 | 97.7724 | 5 | 35882.2266 | 27344.2417
07:00 |  | 210.3047 |  |  | F | 0.40742 | 55.6622 | 97.7582 | 5 | 35869.0586 | 27317.4852
07:30 |  | 210.2777 |  |  | F | 0.40953 | 55.8904 | 97.7456 | 5 | 35917.2656 | 27331.6975
08:00 |  | 214.368 |  |  | F | 0.42056 | 56.1305 | 97.7434 | 5 | 35889.9844 | 27290.3928
08:30 |  | 216.1949 |  |  | F | 0.4249 | 56.4061 | 97.7366 | 5 | 35901.1016 | 27274.1285
09:00 |  | 213.2763 |  |  | F | 0.41178 | 56.725 | 97.7185 | 5 | 35837.3789 | 27194.3783
09:30 |  | 216.3253 |  |  | F | 0.41558 | 57.034 | 97.7034 | 5 | 35815.3516 | 27148.0255
10:00 |  | 218.6383 |  |  | F | 0.40172 | 57.381 | 97.7074 | 5 | 35798.9141 | 27108.1757
10:30 |  | 217.3027 |  |  | F | 0.39706 | 57.7643 | 97.6975 | 5 | 35819.8984 | 27089.925
11:00 |  | 217.5589 |  |  | F | 0.38945 | 58.1394 | 97.6849 | 5 | 35762.1289 | 27012.1125
11:30 |  | 216.1425 |  |  | F | 0.40956 | 58.4833 | 97.6646 | 5 | 35746.1328 | 26966.4211
12:00 |  |  | F |  | F | 0.38913 | 58.8542 | 97.6359 | 5 | 35395.3672 | 26664.155
12:30 |  |  | F |  | F | 0.43437 | 59.2353 | 97.6098 | 5 | 35437.0859 | 26657.8392
13:00 |  | 208.7397 |  |  | F | 0.47234 | 59.6756 | 97.5978 | 5 | 35142.957 | 26398.3666
13:30 |  | 208.1741 |  |  | F | 0.38356 | 60.0293 | 97.5957 | 5 | 35108.9805 | 26344.2651
14:00 |  | 215.8577 |  |  | F | 0.39459 | 60.4161 | 97.5944 | 5 | 35119.3008 | 26321.1063
14:30 |  | 216.2271 |  |  | F | 0.39262 | 60.8122 | 97.5914 | 5 | 35119.8359 | 26289.491
15:00 |  | 213.9763 |  |  | F | 0.3946 | 61.1657 | 97.5875 | 5 | 35138.125 | 26274.3138
15:30 |  | 212.9287 |  |  | F | 0.43425 | 61.4967 | 97.5946 | 5 | 35147 | 26256.8524
16:00 |  | 219.9535 |  |  | F | 0.44447 | 61.7921 | 97.6121 | 5 | 35101.5664 | 26204.5017
16:30 |  | 215.87 |  |  | F | 0.41327 | 62.0933 | 97.6175 | 5 | 35154.6914 | 26222.0314
17:00 |  | 214.9329 |  |  | F | 0.42029 | 62.4089 | 97.5952 | 5 | 35142.1758 | 26182.0511
17:30 |  | 210.1912 |  |  | F | 0.40326 | 62.7221 | 97.5992 | 5 | 35632.1836 | 26523.4728
18:00 |  | 208.4384 |  |  | F | 0.39846 | 63.2203 | 97.5949 | 5 | 36723.1953 | 27293.8795
18:30 |  | 212.6362 |  |  | F | 0.38923 | 63.6284 | 97.5791 | 5 | 36716.8945 | 27251.7301
19:00 |  | 200.7755 |  |  | F | 0.39694 | 63.9515 | 97.5759 | 5 | 36698.2266 | 27210.8569
19:30 |  | 192.8454 |  |  | F | 0.3936 | 64.2903 | 97.59 | 5 | 36677.7539 | 27172.2972
20:00 |  | 186.9134 |  |  | F | 0.39364 | 64.589 | 97.5836 | 5 | 36739.1328 | 27191.9077
20:30 |  | 181.8203 |  |  | F | 0.39275 | 64.9372 | 97.5847 | 5 | 37237.7031 | 27532.8669
21:00 |  | 185.0668 |  |  | F | 0.39743 | 65.2797 | 97.6083 | 5 | 37253.5195 | 27523.3291
21:30 |  | 175.464 |  |  | F | 0.41122 | 65.4348 | 97.6326 | 5 | 37324.4219 | 27569.9593
22:00 |  | 167.03 |  |  | F | 0.39948 | 65.7284 | 97.6341 | 5 | 37775.2109 | 27879.1582
22:30 |  | 164.9975 |  |  | F | 0.38938 | 65.9886 | 97.641 | 5 | 37747.1836 | 27839.0684
23:00 |  | 167.3022 |  |  | F | 0.39548 | 66.2176 | 97.6407 | 5 | 37845.8203 | 27892.9238
23:30 |  | 169.2145 |  |  | F | 0.40815 | 66.4076 | 97.6457 | 5 | 37773.9922 | 27825.7997
24:00 |  | 169.7668 |  |  | F | 0.40714 | 66.627 | 97.6528 | 5 | 37793.0391 | 27823.8836
Náhradné hodnoty pre rok 2023 |  | SO2 |  | CO |  | HF | Teplota | Tlak | H2O |  | Prietok
|  | kg/h |  | kg/h |  | kg/h | °C | kPa | % |  | m3/h ns
|  | 6.0338 |  | 0 |  | 0.020196 | 72.9566 | 99.0641 | 0 | 0 | 43245.6011
Prepočítavacie koeficienty (ppm na mg/m3) |  | 2.86 |  | 1.25
Konštanta vlhkosti |  | 5
Prietok ns = AN_M_PRIETOK*(273.15/(273.15+AN_M_TEPLOTA))*(AN_M_TLAK/101.3)*((100-AN_VLHKOST)/100)
SO2_hmot = (1*AN_M_SO2/1000000)*AN_Prietok_ns
HF_hmot = (1*AN_S_HF/1000000)*AN_Prietok_ns
Označenie SPH
žiadne | platná hodnota
A | SPH > EL
B | SPH > 1,2 EL
C | SPH > 2,0 EL
F | Neplatná hodnota
E | Náhradná hodnota
Prístup do systému:
ecm administrator - konfiguračný prístup
obsluha - prezeranie bez možnosti konfigurácie