## denny
Denný protokol za |  | 2020-12-02
|  | SO2 | CO | HF
Tech.jednotky |  | mg/m3 ns | mg/m3 ns | mg/m3 ns
Emisný limit |  | 350 |  | 1
I (%) |  | 20 |  | 40
N / % SPH > EL+I |  | 0 / 0,0 |  | 0 / 0,0
N SPH > 2 EL |  | 0 |  | 0
PDH [mg/m3 ns] |  | 110.9111 | 846.6476 | 0.30726
N platných SPH |  | 48 | 48 | 48
N / % SPH F |  | 0/0,0 | 0/0,0 | 0/0,0
N / % SPH E |  | 0/0,0 | 0/0,0 | 0/0,0
Množstvo ZL [kg] |  | 4142.5936 | 31641.5453 | 11.4883
Q spal. tis.[m3 ns] |  | 18693.8012 | 18693.8012 | 18693.8012
Výroba |  | x | x | 444770
Emisný faktor |  | x | x | 2.583e-05
čas | chod | SO2 | CO | HF | Teplota | Tlak | H2O | Prietok | Prietok
|  | mg/m3 ns | mg/m3 ns | mg/m3 ns | °C | kPa | % | m3/h | m3/h ns
40561.0208 |  | 117.6035 | 824.8993 | 0.33508 | 78.1785 | 98.6913 | 0.8 | 1040474 | 781808.198
40561.0417 |  | 117.192 | 825.7354 | 0.32785 | 77.7956 | 98.6863 | 0.8 | 1042162.9375 | 783891.6849
40561.0625 |  | 114.3823 | 833.9968 | 0.35254 | 77.5402 | 98.703 | 0.8 | 1040186.375 | 783107.3175
40561.0833 |  | 111.1947 | 848.8684 | 0.39984 | 77.3497 | 98.6946 | 0.8 | 1042263.625 | 785031.1145
40561.1042 |  | 108.7847 | 851.0206 | 0.3613 | 76.8444 | 98.6645 | 0.8 | 1041768.75 | 785551.1457
40561.125 |  | 110.0232 | 846.0631 | 0.32029 | 76.7314 | 98.6454 | 0.8 | 1041349 | 785336.0209
40561.1458 |  | 103.4973 | 836.1878 | 0.28936 | 76.2143 | 98.6437 | 0.8 | 1042790.5 | 787573.5842
40561.1667 |  | 103.6206 | 843.8722 | 0.33277 | 75.847 | 98.6347 | 0.8 | 1042171.0625 | 787862.6732
40561.1875 |  | 100.2142 | 857.1477 | 0.31174 | 75.5311 | 98.6447 | 0.8 | 1043647.9375 | 789773.7123
40561.2083 |  | 100.2135 | 855.3666 | 0.28524 | 74.9838 | 98.6544 | 0.8 | 1043633.125 | 791082.2594
40561.2292 |  | 100.1801 | 844.834 | 0.30204 | 74.5121 | 98.6508 | 0.8 | 1044883.375 | 793075.6496
40561.25 |  | 98.1487 | 843.489 | 0.26908 | 74.0929 | 98.6559 | 0.8 | 1045332.5 | 794415.5173
40561.2708 |  | 103.0486 | 835.4916 | 0.24433 | 73.2942 | 98.6485 | 0.8 | 1047319.9375 | 797700.9357
40561.2917 |  | 112.5262 | 831.2786 | 0.23618 | 72.9775 | 98.6529 | 0.8 | 1040247.25 | 793073.9045
40561.3125 |  | 123.0526 | 897.4033 | 0.247 | 72.7536 | 98.6884 | 0.8 | 978664.5625 | 746875.6671
40561.3333 |  | 131.2004 | 894.4356 | 0.31226 | 73.3643 | 98.6934 | 0.8 | 979606.625 | 746315.1306
40561.3542 |  | 123.6369 | 888.032 | 0.33481 | 73.3723 | 98.6863 | 0.8 | 979575.5625 | 746219.9924
40561.375 |  | 120.1068 | 881.9766 | 0.30856 | 72.1997 | 98.6917 | 0.8 | 980522.375 | 749518.2911
40561.3958 |  | 124.1305 | 879.839 | 0.30927 | 72.1184 | 98.6883 | 0.8 | 980145.1875 | 749380.9681
40561.4167 |  | 124.1696 | 875.9609 | 0.29019 | 72.5686 | 98.7005 | 0.8 | 980158.125 | 748507.5421
40561.4375 |  | 118.4862 | 873.2296 | 0.26486 | 72.5406 | 98.7 | 0.8 | 981347.0625 | 749472.5863
40561.4583 |  | 118.6749 | 919.3104 | 0.3125 | 73.679 | 98.6618 | 0.8 | 975248.25 | 742082.5365
40561.4792 |  | 114.745 | 897.2189 | 0.3525 | 72.7482 | 98.6049 | 0.8 | 1025076.9375 | 781646.0492
40561.5 |  | 114.9133 | 867.8772 | 0.36973 | 74.8983 | 98.5562 | 0.8 | 1040466.5 | 788090.5432
40561.5208 |  | 113.986 | 871.9091 | 0.35298 | 75.6491 | 98.5181 | 0.8 | 1039436.9375 | 785312.0087
40561.5417 |  | 110.7498 | 868.0647 | 0.33822 | 76.0801 | 98.4803 | 0.8 | 1039502.625 | 784091.2526
40561.5625 |  | 110.4664 | 848.8737 | 0.31721 | 76.4523 | 98.4328 | 0.8 | 1038731.875 | 782298.6464
40561.5833 |  | 107.9879 | 847.3558 | 0.30867 | 76.7601 | 98.4061 | 0.8 | 1038233.0625 | 781022.9666
40561.6042 |  | 109.2925 | 829.2284 | 0.30689 | 77.0908 | 98.4078 | 0.8 | 1038222.25 | 780290.8235
40561.625 |  | 112.4932 | 820.2354 | 0.31285 | 77.2133 | 98.38 | 0.8 | 1038121.9375 | 779722.3468
40561.6458 |  | 109.8586 | 828.5439 | 0.31788 | 76.9529 | 98.36 | 0.8 | 1037531.625 | 779700.2024
40561.6667 |  | 105.9215 | 831.1729 | 0.3046 | 76.5657 | 98.3193 | 0.8 | 1039289 | 781561.9955
40561.6875 |  | 106.3147 | 833.863 | 0.30397 | 76.1441 | 98.3044 | 0.8 | 1038268.375 | 781618.4672
40561.7083 |  | 108.0066 | 825.5582 | 0.30348 | 76.1397 | 98.3169 | 0.8 | 1038751.75 | 782091.8561
40561.7292 |  | 106.3402 | 832.7869 | 0.29474 | 75.9639 | 98.3316 | 0.8 | 1038680.9375 | 782549.051
40561.75 |  | 106.5957 | 821.7949 | 0.30927 | 75.6275 | 98.3222 | 0.8 | 1039969.9375 | 784201.0854
40561.7708 |  | 110.9822 | 828.0582 | 0.34628 | 75.6939 | 98.3131 | 0.8 | 1038928.8125 | 783194.1642
40561.7917 |  | 108.2062 | 826.171 | 0.31068 | 75.6324 | 98.3089 | 0.8 | 1039807.75 | 783961.6489
40561.8125 |  | 105.3071 | 828.2839 | 0.26912 | 75.5828 | 98.3067 | 0.8 | 1039861.9375 | 784096.3211
40561.8333 |  | 106.6575 | 828.1133 | 0.2583 | 75.2716 | 98.2848 | 0.8 | 1040497.375 | 785101.408
40561.8542 |  | 104.9419 | 822.6765 | 0.31307 | 75.1721 | 98.2825 | 0.8 | 1039717.875 | 784719.2641
40561.875 |  | 102.5777 | 836.8682 | 0.28773 | 74.9531 | 98.2903 | 0.8 | 1040613.1875 | 785951.5095
40561.8958 |  | 101.1944 | 826.0607 | 0.26805 | 74.9866 | 98.2999 | 0.8 | 1040638.75 | 785971.4905
40561.9167 |  | 101.978 | 824.0692 | 0.26769 | 75.0082 | 98.2755 | 0.8 | 1042522.8125 | 787150.119
40561.9375 |  | 109.8178 | 826.8977 | 0.29436 | 74.9762 | 98.2852 | 0.8 | 1042718.625 | 787448.4922
40561.9583 |  | 119.7959 | 808.282 | 0.34405 | 75.7808 | 98.2871 | 0.8 | 1039179.5625 | 782981.0581
40561.9792 |  | 116.9772 | 819.1898 | 0.30823 | 76.238 | 98.2552 | 0.8 | 1039698.75 | 782093.4344
24:00 |  | 113.5389 | 851.4918 | 0.24082 | 76.3475 | 98.2237 | 0.8 | 1041670.5 | 783079.72
Náhradné hodnoty pre rok 2020 |  | SO2 | CO | HF | Teplota | Tlak | H2O |  | Prietok
|  | kg/h | kg/h | kg/h | °C | kPa | % |  | m3/h ns
|  | 94.735 | 682.856 | 0.352 | 91.4 | 98.1 | 0.8 | 0 | 799062
Prepočítavacie koeficienty (ppm na mg/m3) |  | 2.86 | 1.25
Konštanta vlhkosti |  | 0.8
Prietok ns = FS1_M_PRIETOK*(273.15/(273.15+FS1_M_TEPLOTA))*(FS1_M_TLAK/101.3)*((100-FS1_VLHKOST)/100)
SO2_hmot = (1*FS1_M_SO2/1000000)*FS1_Prietok_ns
CO_hmot = (1*FS1_M_CO/1000000)*FS1_Prietok_ns
HF_hmot = (1*FS1_S_HF/1000000)*FS1_Prietok_ns
Označenie SPH
žiadne | platná hodnota
A | SPH > EL
B | SPH > 1,2 EL
C | SPH > 2,0 EL
F | Neplatná hodnota
E | Náhradná hodnota
Prístup do systému:
ecm administrator - konfiguračný prístup
obsluha - prezeranie bez možnosti konfigurácie