## denny
Denný protokol za |  | 2022-06-12
|  | SO2 | CO |  | HF
Tech.jednotky |  | mg/m3 ns | mg/m3 ns |  | mg/m3 ns
Emisný limit |  | 350 |  |  | 3
I (%) |  | 20 |  |  | 40
N / % SPH > EL+I |  | 0 / 0,0 |  |  | 0 / 0,0
N SPH > 2 EL |  | 0 |  |  | 0
PDH [mg/m3 ns] |  | 191.5823 |  | F | 0.53389
N platných SPH |  | 48 | 0 |  | 48
N / % SPH F |  | 0 / 0,0 | 48 / 100,0 |  | 0 / 0,0
N / % SPH E |  | 0 / 0,0 |  |  | 0 / 0,0
Množstvo ZL [kg] |  | 205.5801 |  |  | 0.57353
Q spal. tis.[m3 ns] |  | 1075.1996 |  |  | 1075.1996
Výroba |  | x | x |  | 293565
Emisný faktor |  | x | x |  | 1.9537e-06
čas | chod | SO2 | CO |  | HF | Teplota | Tlak | H2O | Prietok | Prietok
|  | mg/m3 ns | mg/m3 ns |  | mg/m3 ns | °C | kPa | % | m3/h | m3/h ns
00:30 |  | 143.9131 |  | F | 0.37585 | 80.7736 | 99.3327 | 5 | 59184.2461 | 42550.4567
01:00 |  | 135.8623 |  | F | 0.39933 | 80.8099 | 99.328 | 5 | 59670.2109 | 42893.4317
01:30 |  | 125.4143 |  | F | 0.67728 | 80.6971 | 99.3218 | 5 | 62061.4922 | 44623.8144
02:00 |  | 130.9194 |  | F | 0.81364 | 80.6252 | 99.3131 | 5 | 62147.3203 | 44690.6625
02:30 |  | 136.9327 |  | F | 0.45298 | 80.0777 | 99.297 | 5 | 63218.1797 | 45523.8325
03:00 |  | 137.4678 |  | F | 0.37586 | 79.5421 | 99.2759 | 5 | 64504.0742 | 46510.4641
03:30 |  | 143.1928 |  | F | 0.50827 | 79.4404 | 99.2555 | 5 | 64421.2734 | 46454.6061
04:00 |  | 159.3078 |  | F | 1.0205 | 79.5335 | 99.2375 | 5 | 64049.0938 | 46165.6462
04:30 |  | 164.8787 |  | F | 0.9651 | 79.8456 | 99.2243 | 5 | 63291.0898 | 45572.8895
05:00 |  | 157.0971 |  | F | 0.53904 | 80.0553 | 99.2217 | 5 | 63563.7109 | 45740.8551
05:30 |  | 161.8127 |  | F | 0.37866 | 79.9461 | 99.22 | 5 | 63770.9297 | 45903.3362
06:00 |  | 159.7589 |  | F | 0.37644 | 79.8923 | 99.222 | 5 | 63263.4141 | 45545.9113
06:30 |  | 156.3186 |  | F | 0.37686 | 79.5252 | 99.234 | 5 | 63039.418 | 45437.3445
07:00 |  | 151.6141 |  | F | 0.37587 | 79.3826 | 99.2405 | 5 | 63231.8242 | 45597.4838
07:30 |  | 173.6188 |  | F | 0.37586 | 79.6984 | 99.2362 | 5 | 61488.7305 | 44298.8808
08:00 |  | 188.9843 |  | F | 0.37587 | 80.2005 | 99.2406 | 5 | 63074.8516 | 45379.0435
08:30 |  | 180.7652 |  | F | 0.39163 | 80.9196 | 99.2494 | 5 | 62254.1016 | 44701.5502
09:00 |  | 182.9275 |  | F | 0.83612 | 81.1673 | 99.267 | 5 | 60265.5391 | 43251.1035
09:30 |  | 213.1877 |  | F | 0.72027 | 80.9696 | 99.2698 | 5 | 60957.2461 | 43773.16
10:00 |  | 221.4986 |  | F | 0.37593 | 80.7116 | 99.2731 | 5 | 61647.0391 | 44302.2333
10:30 |  | 226.6446 |  | F | 0.43214 | 80.876 | 99.2659 | 5 | 61903.6523 | 44462.7818
11:00 |  | 252.6075 |  | F | 0.60163 | 81.3688 | 99.2653 | 5 | 59847.125 | 42925.6597
11:30 |  | 256.5801 |  | F | 0.37612 | 81.7984 | 99.2681 | 5 | 60413.0742 | 43280.3699
12:00 |  | 259.1454 |  | F | 0.37592 | 81.987 | 99.2631 | 5 | 61358.3477 | 43931.988
12:30 |  | 257.3555 |  | F | 0.37594 | 81.6107 | 99.265 | 5 | 60576.2656 | 43418.8711
13:00 |  | 256.8452 |  | F | 0.37803 | 81.3766 | 99.2623 | 5 | 60430.3164 | 43341.682
13:30 |  | 248.3536 |  | F | 0.47535 | 81.5938 | 99.2747 | 5 | 60042.4648 | 43042.518
14:00 |  | 243.617 |  | F | 0.87357 | 82.2224 | 99.2801 | 5 | 60137.2148 | 43036.5064
14:30 |  | 223.6019 |  | F | 0.97311 | 82.6292 | 99.2892 | 5 | 60940.3906 | 43565.4466
15:00 |  | 214.937 |  | F | 0.49977 | 82.1569 | 99.2918 | 5 | 61662.6055 | 44141.5005
15:30 |  | 223.7454 |  | F | 0.37594 | 81.7369 | 99.2823 | 5 | 63319.3398 | 45376.7531
16:00 |  | 231.4755 |  | F | 0.37671 | 81.7185 | 99.27 | 5 | 62998.0117 | 45143.2556
16:30 |  | 227.8519 |  | F | 0.37597 | 82.082 | 99.264 | 5 | 64285.5508 | 46015.9731
17:00 |  | 209.8751 |  | F | 0.37599 | 82.6467 | 99.2679 | 5 | 63572.1875 | 45434.8749
17:30 |  | 195.0346 |  | F | 0.37599 | 83.1017 | 99.2524 | 5 | 63537.2812 | 45344.8391
18:00 |  | 198.8206 |  | F | 0.37598 | 82.8204 | 99.2355 | 5 | 63587.9648 | 45409.1635
18:30 |  | 207.5758 |  | F | 0.37672 | 82.2124 | 99.2271 | 5 | 63494.2422 | 45415.9458
19:00 |  | 207.6276 |  | F | 0.54065 | 82.0028 | 99.2232 | 5 | 63362.2031 | 45346.5055
19:30 |  | 206.6724 |  | F | 0.79693 | 82.1843 | 99.2199 | 5 | 63348.1328 | 45311.7468
20:00 |  | 164.1837 |  | F | 1.1596 | 82.5269 | 99.2217 | 5 | 63130.1719 | 45113.1576
20:30 |  | 156.3062 |  | F | 1.1534 | 82.6533 | 99.2187 | 5 | 63080.0469 | 45059.9591
21:00 |  | 159.2761 |  | F | 0.85459 | 81.9329 | 99.2286 | 5 | 63011.4883 | 45106.8285
21:30 |  | 166.1052 |  | F | 0.52132 | 81.2165 | 99.24 | 5 | 63086.5703 | 45257.0485
22:00 |  | 173.215 |  | F | 0.39023 | 81.0787 | 99.2361 | 5 | 62934.2656 | 45163.5935
22:30 |  | 190.9582 |  | F | 0.37588 | 81.2969 | 99.2246 | 5 | 62817.8438 | 45047.0798
23:00 |  | 209.6313 |  | F | 0.37589 | 81.7019 | 99.2152 | 5 | 63135.0039 | 45218.5489
23:30 |  | 199.2783 |  | F | 0.37588 | 81.5481 | 99.2204 | 5 | 63697.7383 | 45643.79
24:00 |  | 203.1586 |  | F | 0.37586 | 80.6411 | 99.2135 | 5 | 63932.2539 | 45926.0834
Náhradné hodnoty pre rok 2022 |  | SO2 | CO |  | HF | Teplota | Tlak | H2O |  | Prietok
|  | kg/h | kg/h |  | kg/h | °C | kPa | % |  | m3/h ns
|  | 9.6361 | 0 |  | 0.027831 | 79.8006 | 98.9325 | 0 | 0 | 58870.6857
Prepočítavacie koeficienty (ppm na mg/m3) |  | 2.86 | 1.25
Konštanta vlhkosti |  | 0.8
Prietok ns = AN_M_PRIETOK*(273.15/(273.15+AN_M_TEPLOTA))*(AN_M_TLAK/101.3)*((100-AN_VLHKOST)/100)
SO2_hmot = (1*AN_M_SO2/1000000)*AN_Prietok_ns
HF_hmot = (1*AN_S_HF/1000000)*AN_Prietok_ns
Označenie SPH
žiadne | platná hodnota
A | SPH > EL
B | SPH > 1,2 EL
C | SPH > 2,0 EL
F | Neplatná hodnota
E | Náhradná hodnota
Prístup do systému:
ecm administrator - konfiguračný prístup
obsluha - prezeranie bez možnosti konfigurácie