## denny
Denný protokol za |  | 2023-12-25
|  | SO2 | CO |  | HF | Teplota | Tlak |  |  | Prietok
Tech.jednotky |  | mg/m3 ns | mg/m3 ns |  | mg/m3 ns | °C | kPa |  |  | m3/h ns
Emisný limit |  | 350 |  |  | 3
I (%) |  | 20 |  |  | 40
N / % SPH > EL+I |  | 0 / 0,0 |  |  | 0 / 0,0
N SPH > 2 EL+I |  | 0 |  |  | 0
PDH [mg/m3 ns] |  | 221.9408 |  | F | 0.41566 | 67.7013 | 98.334 | 5 | 34470.8686 | 25482.9406
N platných SPH |  | 48 | 0 |  | 48 | 48 | 48 | 48 | 48 | 48
N / % SPH F |  | 0 / 0,0 | 48 / 100,0 |  | 0 / 0,0 | 0 / 0,0 | 0 / 0,0 | 0 / 0,0 | 0 / 0,0 | 0 / 0,0
N / % SPH E |  | 0 / 0,0 |  |  | 0 / 0,0 |  |  |  |  | 0 / 0,0
Množstvo ZL [kg] |  | 134.4205 | 0 |  | 0.2536 | 0 | 0 | 0 | 0 | 0
Q spal. tis.[m3 ns] |  | 305.7953 |  |  | 305.7953 |  |  |  |  | 305.7953
Výroba |  | x | x |  | 0
Emisný faktor |  | x | x |  | 0
čas | chod | SO2 | CO |  | HF | Teplota | Tlak |  |  | Prietok
|  | mg/m3 ns | mg/m3 ns |  | mg/m3 ns | °C | kPa |  |  | m3/h ns
00:30 |  | 104.5643 |  | F | 0.3839 | 64.9344 | 98.0871 | 5 | 35484.207 | 26371.6482
01:00 |  | 98.999 |  | F | 0.39501 | 64.3289 | 98.0679 | 5 | 35540.4531 | 26455.6569
01:30 |  | 95.2218 |  | F | 0.39 | 63.845 | 98.0812 | 5 | 35462.4414 | 26439.0795
02:00 |  | 98.2439 |  | F | 0.39197 | 63.4015 | 98.0729 | 5 | 35448.2695 | 26461.1018
02:30 |  | 104.6598 |  | F | 0.38581 | 63.0632 | 98.0898 | 5 | 35421.5156 | 26472.293
03:00 |  | 114.7015 |  | F | 0.38597 | 62.8174 | 98.096 | 5 | 35450.5508 | 26515.0505
03:30 |  | 120.9621 |  | F | 0.3892 | 62.7701 | 98.1097 | 5 | 35465.125 | 26533.3884
04:00 |  | 163.3492 |  | F | 0.3868 | 62.7536 | 98.1111 | 5 | 35505.9648 | 26565.6171
04:30 |  | 182.4358 |  | F | 0.39413 | 62.7448 | 98.1141 | 5 | 35422.375 | 26504.6125
05:00 |  | 185.8964 |  | F | 0.40752 | 62.7608 | 98.1036 | 5 | 35517.4414 | 26571.6079
05:30 |  | 191.8922 |  | F | 0.38671 | 62.8563 | 98.1068 | 5 | 35513.1953 | 26561.7652
06:00 |  | 194.1192 |  | F | 0.39816 | 63.0095 | 98.123 | 5 | 35497.1484 | 26542.0478
06:30 |  | 197.7973 |  | F | 0.39147 | 63.2681 | 98.1394 | 5 | 35511.1133 | 26536.4921
07:00 |  | 201.8634 |  | F | 0.38333 | 63.6301 | 98.153 | 5 | 35440.3828 | 26458.8606
07:30 |  | 201.0619 |  | F | 0.38987 | 63.9973 | 98.165 | 5 | 35448.6406 | 26439.4166
08:00 |  | 206.294 |  | F | 0.39557 | 64.3565 | 98.192 | 5 | 35391.3438 | 26375.8533
08:30 |  | 238.3796 |  | F | 0.38943 | 64.668 | 98.2283 | 5 | 35414.0273 | 26378.171
09:00 |  | 238.8545 |  | F | 0.42802 | 64.9635 | 98.2503 | 5 | 35279.3828 | 26260.7932
09:30 |  | 172.169 |  | F | 0.39686 | 65.4519 | 98.2689 | 5 | 35282.9688 | 26230.5452
10:00 |  | 165.461 |  | F | 0.39591 | 66.1017 | 98.2802 | 5 | 35318.5312 | 26209.6981
10:30 |  | 162.1291 |  | F | 0.39403 | 66.5948 | 98.2947 | 5 | 35257.6875 | 26130.4119
11:00 |  | 164.3219 |  | F | 0.43654 | 67.1312 | 98.2997 | 5 | 35202.4492 | 26049.6791
11:30 |  | 171.914 |  | F | 0.40307 | 67.602 | 98.3075 | 5 | 35182.5117 | 26001.0149
12:00 |  | 192.674 |  | F | 0.41749 | 67.9901 | 98.3295 | 5 | 35087.7266 | 25907.2696
12:30 |  | 221.1377 |  | F | 0.46582 | 68.2375 | 98.3365 | 5 | 35126.8281 | 25919.1904
13:00 |  | 244.8722 |  | F | 0.39078 | 68.4774 | 98.3402 | 5 | 34926.8594 | 25754.5039
13:30 |  | 249.4264 |  | F | 0.40055 | 68.6516 | 98.355 | 5 | 34060.6719 | 25106.7871
14:00 |  | 267.9713 |  | F | 0.39212 | 68.7423 | 98.3673 | 5 | 33342.8633 | 24574.2086
14:30 |  | 283.1845 |  | F | 0.43817 | 68.8403 | 98.3824 | 5 | 33269.6055 | 24516.958
15:00 |  | 297.7419 |  | F | 0.40518 | 69.0533 | 98.3925 | 5 | 33285.2109 | 24515.7176
15:30 |  | 296.1101 |  | F | 0.38623 | 69.4079 | 98.4147 | 5 | 33276.4141 | 24489.3846
16:00 |  | 302.9735 |  | F | 0.38695 | 69.7001 | 98.4373 | 5 | 33280.9883 | 24477.4934
16:30 |  | 299.243 |  | F | 0.39645 | 70.0297 | 98.4489 | 5 | 33252.832 | 24436.1789
17:00 |  | 297.5604 |  | F | 0.38791 | 70.3266 | 98.4616 | 5 | 33286.5859 | 24442.9941
17:30 |  | 289.4993 |  | F | 0.39376 | 70.645 | 98.4951 | 5 | 33290.1133 | 24431.258
18:00 |  | 286.5264 |  | F | 0.39542 | 70.8315 | 98.5184 | 5 | 33249.3164 | 24393.8486
18:30 |  | 286.0968 |  | F | 0.4368 | 71.1485 | 98.5447 | 5 | 33235.0469 | 24367.4301
19:00 |  | 283.6236 |  | F | 0.85518 | 71.4062 | 98.5745 | 5 | 33143.7891 | 24289.6921
19:30 |  | 294.0634 |  | F | 0.69735 | 71.7183 | 98.5837 | 5 | 33115.3008 | 24249.1238
20:00 |  | 296.9896 |  | F | 0.40198 | 72.0462 | 98.5908 | 5 | 33123.332 | 24233.7011
20:30 |  | 298.8815 |  | F | 0.3837 | 72.3242 | 98.5895 | 5 | 33163.9883 | 24243.6012
21:00 |  | 289.5433 |  | F | 0.43425 | 72.5491 | 98.5754 | 5 | 33239.9336 | 24279.8466
21:30 |  | 275.0542 |  | F | 0.41661 | 72.7184 | 98.5764 | 5 | 33169.4648 | 24216.7503
22:00 |  | 256.9284 |  | F | 0.39374 | 72.9098 | 98.582 | 5 | 33567.0508 | 24494.8698
22:30 |  | 260.567 |  | F | 0.40511 | 73.3017 | 98.5702 | 5 | 34864.8398 | 25410.0686
23:00 |  | 264.419 |  | F | 0.39764 | 73.6435 | 98.6136 | 5 | 33673.5547 | 24528.4621
23:30 |  | 264.1201 |  | F | 0.38454 | 73.8352 | 98.6064 | 5 | 33536.4727 | 24413.3334
24:00 |  | 278.6589 |  | F | 0.38889 | 74.075 | 98.6026 | 5 | 33575.1758 | 24423.6744
Náhradné hodnoty pre rok 2023 |  | SO2 | CO |  | HF | Teplota | Tlak | H2O |  | Prietok
|  | kg/h | kg/h |  | kg/h | °C | kPa | % |  | m3/h ns
|  | 6.0338 | 0 |  | 0.020196 | 72.9566 | 99.0641 | 0 | 0 | 43245.6011
Prepočítavacie koeficienty (ppm na mg/m3) |  | 2.86 | 1.25
Konštanta vlhkosti |  | 5
Prietok ns = AN_M_PRIETOK*(273.15/(273.15+AN_M_TEPLOTA))*(AN_M_TLAK/101.3)*((100-AN_VLHKOST)/100)
SO2_hmot = (1*AN_M_SO2/1000000)*AN_Prietok_ns
HF_hmot = (1*AN_S_HF/1000000)*AN_Prietok_ns
Označenie SPH
žiadne | platná hodnota
A | SPH > EL
B | SPH > 1,2 EL
C | SPH > 2,0 EL
F | Neplatná hodnota
E | Náhradná hodnota
Prístup do systému:
ecm administrator - konfiguračný prístup
obsluha - prezeranie bez možnosti konfigurácie