## denny
Denný protokol za |  | 2020-01-11
|  | SO2 | CO | HF
Tech.jednotky |  | mg/m3 ns | mg/m3 ns | mg/m3 ns
Emisný limit |  | 350 |  | 2
I (%) |  | 20 |  | 40
N / % SPH > EL+I |  | 0 / 0,0 |  | 0 / 0,0
N SPH > 2 EL |  | 0 |  | 0
PDH [mg/m3 ns] |  | 102.8167 | 792.1233 | 0.51905
N platných SPH |  | 48 | 48 | 48
N / % SPH F |  | 0/0,0 | 0/0,0 | 0/0,0
N / % SPH E |  | 0/0,0 | 0/0,0 | 0/0,0
Množstvo ZL [kg] |  | 3957.3821 | 30492.3439 | 19.9983
Q spal. tis.[m3 ns] |  | 19248.0085 | 19248.0085 | 19248.0085
Výroba |  | x | x | 475910
Emisný faktor |  | x | x | 4.2021e-05
čas | chod | SO2 | CO | HF | Teplota | Tlak | H2O | Prietok | Prietok
|  | mg/m3 ns | mg/m3 ns | mg/m3 ns | °C | kPa | % | m3/h | m3/h ns
40561.0208 |  | 102.5505 | 763.1661 | 0.75745 | 80.8518 | 98.8508 | 0.8 | 1089401 | 813703.1735
40561.0417 |  | 102.2295 | 780.9547 | 0.75004 | 80.4984 | 98.8615 | 0.8 | 1088866.25 | 814204.3567
40561.0625 |  | 97.4495 | 789.8415 | 0.70073 | 80.6552 | 98.8686 | 0.8 | 1087285.75 | 812720.8094
40561.0833 |  | 98.4933 | 798.7609 | 0.701 | 80.7486 | 98.8776 | 0.8 | 1086301.25 | 811844.7393
40561.1042 |  | 96.8821 | 808.2786 | 0.68676 | 80.3124 | 98.8844 | 0.8 | 1077611.25 | 806399.1497
40561.125 |  | 92.313 | 819.2687 | 0.66459 | 80.303 | 98.9015 | 0.8 | 1075827.25 | 805225.0422
40561.1458 |  | 92.7075 | 811.1645 | 0.62662 | 80.4174 | 98.914 | 0.8 | 1074189.375 | 803840.3731
40561.1667 |  | 91.9569 | 809.7075 | 0.65376 | 80.6801 | 98.9135 | 0.8 | 1073054.75 | 802391.2706
40561.1875 |  | 88.9699 | 813.0762 | 0.62111 | 80.7265 | 98.924 | 0.8 | 1073738.625 | 802882.4542
40561.2083 |  | 87.2468 | 793.003 | 0.61166 | 80.8315 | 98.9372 | 0.8 | 1074238.25 | 803125.2484
40561.2292 |  | 87.62 | 785.7251 | 0.59893 | 81.0151 | 98.9558 | 0.8 | 1073519.375 | 802322.3966
40561.25 |  | 84.4498 | 795.6078 | 0.58889 | 81.0725 | 98.9591 | 0.8 | 1073248.75 | 802016.4738
40561.2708 |  | 91.95 | 780.9398 | 0.57521 | 80.6639 | 98.9798 | 0.8 | 1075171.875 | 804549.5538
40561.2917 |  | 97.5084 | 773.1765 | 0.56646 | 80.6596 | 98.9948 | 0.8 | 1074934.125 | 804503.5798
40561.3125 |  | 97.7388 | 785.7078 | 0.55104 | 81.0718 | 99.0282 | 0.8 | 1073940 | 803095.4065
40561.3333 |  | 95.906 | 786.9537 | 0.5126 | 80.8601 | 99.0357 | 0.8 | 1074756 | 804247.3516
40561.3542 |  | 98.7499 | 785.4083 | 0.4827 | 80.7855 | 99.0663 | 0.8 | 1075862.5 | 805493.3866
40561.375 |  | 103.4143 | 777.7768 | 0.46681 | 80.9537 | 99.0972 | 0.8 | 1074594 | 804412.332
40561.3958 |  | 102.7961 | 779.9 | 0.48694 | 81.1077 | 99.1432 | 0.8 | 1075213 | 804898.9631
40561.4167 |  | 106.7946 | 778.4706 | 0.51426 | 81.5135 | 99.189 | 0.8 | 1073243.875 | 802876.9668
40561.4375 |  | 109.3566 | 783.02 | 0.53416 | 82.0336 | 99.2367 | 0.8 | 1072917.125 | 801842.1709
40561.4583 |  | 106.8869 | 791.2908 | 0.50178 | 82.5625 | 99.2541 | 0.8 | 1072680.75 | 800613.7847
40561.4792 |  | 102.2178 | 792.4306 | 0.45905 | 82.9548 | 99.2406 | 0.8 | 1071896.625 | 799039.2442
40561.5 |  | 103.5346 | 796.5764 | 0.44107 | 83.4445 | 99.2364 | 0.8 | 1070924.625 | 797184.4306
40561.5208 |  | 106.0741 | 808.2773 | 0.42238 | 83.7299 | 99.2426 | 0.8 | 1071577.375 | 797081.9169
40561.5417 |  | 108.2572 | 810.7701 | 0.39803 | 83.7872 | 99.2603 | 0.8 | 1070180.25 | 796057.1761
40561.5625 |  | 110.3847 | 803.4236 | 0.41661 | 84.0277 | 99.2647 | 0.8 | 1069784.75 | 795262.1168
40561.5833 |  | 109.6499 | 808.1749 | 0.42825 | 83.8507 | 99.2804 | 0.8 | 1069927.625 | 795888.1705
40561.6042 |  | 109.8406 | 790.0239 | 0.44526 | 83.9502 | 99.3036 | 0.8 | 1070291.125 | 796122.8756
40561.625 |  | 109.9883 | 792.759 | 0.45418 | 83.9891 | 99.3156 | 0.8 | 1071829.875 | 797277.4185
40561.6458 |  | 109.1601 | 802.0394 | 0.4476 | 84.1935 | 99.352 | 0.8 | 1070760.5 | 796317.8836
40561.6667 |  | 109.7402 | 797.7485 | 0.44694 | 84.1321 | 99.3629 | 0.8 | 1071253.25 | 796908.5781
40561.6875 |  | 109.1202 | 817.8236 | 0.44778 | 83.9077 | 99.3758 | 0.8 | 1070732.75 | 797125.6632
40561.7083 |  | 105.2722 | 814.5754 | 0.45641 | 83.5738 | 99.4 | 0.8 | 1070377.875 | 797801.8502
40561.7292 |  | 103.4911 | 823.2994 | 0.44439 | 83.3808 | 99.4218 | 0.8 | 1070942.875 | 798829.7172
40561.75 |  | 107.7426 | 817.8321 | 0.44876 | 83.081 | 99.4121 | 0.8 | 1071253.875 | 799656.7606
40561.7708 |  | 109.97 | 799.257 | 0.44826 | 83.2704 | 99.4075 | 0.8 | 1070792.25 | 798849.7293
40561.7917 |  | 106.2156 | 792.3432 | 0.45497 | 83.4879 | 99.4369 | 0.8 | 1071279 | 798962.2517
40561.8125 |  | 107.9493 | 781.8409 | 0.45178 | 83.4341 | 99.4338 | 0.8 | 1069979.625 | 798088.0502
40561.8333 |  | 106.7966 | 778.7004 | 0.46004 | 83.1729 | 99.409 | 0.8 | 1069888.75 | 798406.7
40561.8542 |  | 107.4257 | 777.2731 | 0.47977 | 83.2217 | 99.4154 | 0.8 | 1070629 | 798900.9361
40561.875 |  | 108.8106 | 775.5218 | 0.47774 | 83.2379 | 99.4336 | 0.8 | 1070383.125 | 798827.5901
40561.8958 |  | 107.348 | 763.3202 | 0.48334 | 83.0814 | 99.4467 | 0.8 | 1071497.25 | 800115.4108
40561.9167 |  | 102.0605 | 774.3466 | 0.47056 | 82.5707 | 99.467 | 0.8 | 1073301.5 | 802777.293
40561.9375 |  | 110.2027 | 757.5539 | 0.46734 | 82.1485 | 99.49 | 0.8 | 1074944.375 | 805147.8006
40561.9583 |  | 115.1379 | 775.7143 | 0.48821 | 81.8408 | 99.4881 | 0.8 | 1075131.125 | 805969.683
40561.9792 |  | 107.0813 | 792.4273 | 0.46703 | 81.7826 | 99.4844 | 0.8 | 1074509.375 | 805606.581
24:00 |  | 107.757 | 786.6666 | 0.45519 | 81.6971 | 99.4815 | 0.8 | 1075609.625 | 806602.1708
Náhradné hodnoty pre rok 2020 |  | SO2 | CO | HF | Teplota | Tlak | H2O |  | Prietok
|  | kg/h | kg/h | kg/h | °C | kPa | % |  | m3/h ns
|  | 0 | 0 | 0 | 0 | 0 | 0 | 0 | 0
Prepočítavacie koeficienty (ppm na mg/m3) |  | 2.86 | 1.25
Konštanta vlhkosti |  | 0.8
Prietok ns = FS1_M_PRIETOK*(273.15/(273.15+FS1_M_TEPLOTA))*(FS1_M_TLAK/101.3)*((100-FS1_VLHKOST)/100)
SO2_hmot = (1*FS1_M_SO2/1000000)*FS1_Prietok_ns
CO_hmot = (1*FS1_M_CO/1000000)*FS1_Prietok_ns
HF_hmot = (1*FS1_S_HF/1000000)*FS1_Prietok_ns
Označenie SPH
žiadne | platná hodnota
A | SPH > EL
B | SPH > 1,2 EL
C | SPH > 2,0 EL
F | Neplatná hodnota
E | Náhradná hodnota
Prístup do systému:
ecm administrator - konfiguračný prístup
obsluha - prezeranie bez možnosti konfigurácie