## denny
Denný protokol za |  | 2020-10-06
|  | SO2 |  | CO |  | HF
Tech.jednotky |  | mg/m3 ns |  | mg/m3 ns |  | mg/m3 ns
Emisný limit |  | 350 |  |  |  | 1
I (%) |  | 20 |  |  |  | 40
N / % SPH > EL+I |  | 0 / 0,0 |  |  |  | 0 / 0,0
N SPH > 2 EL |  | 0 |  |  |  | 0
PDH [mg/m3 ns] |  | 97.0009 |  | 889.3658 |  | 0.10903
N platných SPH |  | 44 |  | 44 |  | 48
N / % SPH F |  | 4/8,3 |  | 4/8,3 |  | 0/0,0
N / % SPH E |  | 4/8,3 |  | 4/8,3 |  | 0/0,0
Množstvo ZL [kg] |  | 4502.252 |  | 41360.6198 |  | 5.0007
Q spal. tis.[m3 ns] |  | 22986.3634 |  | 22986.3634 |  | 22986.3634
Výroba |  | x |  | x |  | 389695
Emisný faktor |  | x |  | x |  | 1.2832e-05
čas | chod | SO2 |  | CO |  | HF | Teplota | Tlak | H2O | Prietok | Prietok
|  | mg/m3 ns |  | mg/m3 ns |  | mg/m3 ns | °C | kPa | % | m3/h | m3/h ns
40561.0208 |  | 103.341 |  | 861.8274 |  | 0.13829 | 89.711 | 98.4965 | 0.8 | 1365050.875 | 991135.0802
40561.0417 |  | 101.6615 |  | 865.7189 |  | 0.16574 | 89.6941 | 98.5164 | 0.8 | 1364869.5 | 991249.8439
40561.0625 |  | 100.6734 |  | 841.4832 |  | 0.20039 | 89.7787 | 98.537 | 0.8 | 1365957.125 | 992016.0792
40561.0833 |  | 92.2393 |  | 851.8001 |  | 0.16023 | 89.5996 | 98.5405 | 0.8 | 1366369.75 | 992840.6767
40561.1042 |  | 88.79 |  | 859.7633 |  | 0.10289 | 88.8971 | 98.5498 | 0.8 | 1367078.5 | 995376.3413
40561.125 |  | 91.3787 |  | 847.0954 |  | 0.09756 | 88.3504 | 98.5472 | 0.8 | 1367097.125 | 996869.9793
40561.1458 |  | 90.1947 |  | 849.3193 |  | 0.08706 | 87.6977 | 98.5517 | 0.8 | 1353569.5 | 988835.9219
40561.1667 |  | 86.2329 |  | 867.5889 |  | 0.11932 | 87.6031 | 98.5685 | 0.8 | 1320014.75 | 964739.8488
40561.1875 |  | 86.0332 |  | 858.4043 |  | 0.10826 | 87.5947 | 98.5433 | 0.8 | 1319913.625 | 964441.725
40561.2083 |  | 88.5275 |  | 860.8786 |  | 0.09267 | 87.5027 | 98.5428 | 0.8 | 1319370.875 | 964286.6019
40561.2292 |  | 85.6687 |  | 861.2306 |  | 0.05523 | 87.5013 | 98.5609 | 0.8 | 1319011.125 | 964204.6262
40561.25 |  | 84.0913 |  | 853.2948 |  | 0.05006 | 87.4735 | 98.599 | 0.8 | 1319197.75 | 964787.7784
40561.2708 |  | 84.7199 |  | 861.8255 |  | 0.05684 | 87.0391 | 98.565 | 0.8 | 1320419.875 | 966513.1982
40561.2917 |  | 98.32 |  | 851.8628 |  | 0.10333 | 86.9326 | 98.5523 | 0.8 | 1320045.5 | 966399.4317
40561.3125 |  | 127.8698 |  | 842.3098 |  | 0.16839 | 87.1882 | 98.5995 | 0.8 | 1321275.125 | 967077.5119
40561.3333 |  | 95.5863 |  | 854.6195 |  | 0.1037 | 87.382 | 98.6139 | 0.8 | 1315500.125 | 962473.1141
40561.3542 |  | 89.3139 |  | 853.132 |  | 0.09088 | 87.5912 | 98.6239 | 0.8 | 1315052.75 | 961685.8553
40561.375 |  | 92.3373 |  | 874.5612 |  | 0.09346 | 88.0029 | 98.6362 | 0.8 | 1304737.75 | 953173.5403
40561.3958 |  | 104.9161 |  | 938.9466 |  | 0.0986 | 88.8749 | 98.6408 | 0.8 | 1261618.875 | 919495.7573
40561.4167 |  | 103.4809 |  | 934.8416 |  | 0.0473 | 89.0886 | 98.6496 | 0.8 | 1263118.75 | 920128.2047
40561.4375 |  |  | F |  | F | 0.04932 | 89.5172 | 98.6543 | 0.8 | 1260359.875 | 917077.0238
40561.4583 |  |  | F |  | F | 0.05999 | 90.1534 | 98.6438 | 0.8 | 1259935.375 | 915065.5897
40561.4792 |  |  | F |  | F | 0.15043 | 90.7848 | 98.6481 | 0.8 | 1259863.5 | 913465.7367
40561.5 |  |  | F |  | F | 0.13853 | 91.4177 | 98.6243 | 0.8 | 1258991.875 | 911029.2158
40561.5208 |  | 93.8676 |  | 925.0287 |  | 0.10541 | 92.0565 | 98.5977 | 0.8 | 1258130.5 | 908567.4962
40561.5417 |  | 94.451 |  | 949.1791 |  | 0.13541 | 92.6723 | 98.5749 | 0.8 | 1258201.25 | 906879.85
40561.5625 |  | 91.1786 |  | 904.2899 |  | 0.1789 | 92.3116 | 98.5491 | 0.8 | 1290957.375 | 931164.437
40561.5833 |  | 93.46 |  | 863.722 |  | 0.2032 | 92.895 | 98.5349 | 0.8 | 1316716.875 | 948093.6959
40561.6042 |  | 96.8538 |  | 878.0059 |  | 0.19913 | 92.9991 | 98.5683 | 0.8 | 1316446 | 947951.1195
40561.625 |  | 106.1535 |  | 880.3736 |  | 0.19285 | 92.9909 | 98.5346 | 0.8 | 1318610.375 | 949206.094
40561.6458 |  | 110.6051 |  | 897.4675 |  | 0.19496 | 92.8886 | 98.4924 | 0.8 | 1318452.5 | 948950.6067
40561.6667 |  | 110.1998 |  | 922.9197 |  | 0.20036 | 92.9322 | 98.476 | 0.8 | 1319653.25 | 949543.5767
40561.6875 |  | 110.8602 |  | 913.1623 |  | 0.22613 | 93.0568 | 98.4647 | 0.8 | 1319159 | 948755.9989
40561.7083 |  | 109.4204 |  | 902.1374 |  | 0.18588 | 92.933 | 98.4834 | 0.8 | 1318635.75 | 948880.652
40561.7292 |  | 104.936 |  | 938.8776 |  | 0.18647 | 92.9753 | 98.4726 | 0.8 | 1318068.25 | 948259.0504
40561.75 |  | 98.8958 |  | 944.089 |  | 0.18257 | 92.352 | 98.4389 | 0.8 | 1322049.875 | 952419.4691
40561.7708 |  | 97.1524 |  | 929.2167 |  | 0.18839 | 91.2135 | 98.4009 | 0.8 | 1336231.75 | 965270.8722
40561.7917 |  | 97.1874 |  | 944.8821 |  | 0.14496 | 90.745 | 98.4103 | 0.8 | 1334733.25 | 965522.5343
40561.8125 |  | 94.1107 |  | 949.2536 |  | 0.08853 | 90.3271 | 98.4116 | 0.8 | 1335838.25 | 967445.3301
40561.8333 |  | 92.734 |  | 932.9161 |  | 0.0294 | 90.0786 | 98.4043 | 0.8 | 1335717.625 | 967948.0212
40561.8542 |  | 90.2219 |  | 921.5319 |  | 0 | 89.7727 | 98.3919 | 0.8 | 1335170.5 | 968245.3748
40561.875 |  | 87.717 |  | 924.9671 |  | 0 | 89.3833 | 98.3747 | 0.8 | 1335989 | 969709.3167
40561.8958 |  | 88.9365 |  | 906.6569 |  | 0 | 89.0944 | 98.3798 | 0.8 | 1336602.25 | 970978.9321
40561.9167 |  | 93.1119 |  | 889.6114 |  | 0 | 88.8562 | 98.3616 | 0.8 | 1337265.875 | 971920.2354
40561.9375 |  | 97.7458 |  | 888.8964 |  | 0 | 88.4513 | 98.3548 | 0.8 | 1338344.375 | 973725.8394
40561.9583 |  | 102.1194 |  | 871.7851 |  | 0.00903 | 88.5378 | 98.354 | 0.8 | 1336989.125 | 972499.8741
40561.9792 |  | 104.0069 |  | 876.0369 |  | 0.01735 | 88.5052 | 98.3305 | 0.8 | 1337962.375 | 973062.28
24:00 |  | 106.7369 |  | 886.5839 |  | 0.02601 | 88.4172 | 98.3415 | 0.8 | 1337892.625 | 973357.4039
Náhradné hodnoty pre rok 2020 |  | SO2 |  | CO |  | HF | Teplota | Tlak | H2O |  | Prietok
|  | kg/h |  | kg/h |  | kg/h | °C | kPa | % |  | m3/h ns
|  | 109.096 |  | 1024.058 |  | 0.361 | 93 | 98.8 | 0.8 | 0 | 972380
Prepočítavacie koeficienty (ppm na mg/m3) |  | 2.86 |  | 1.25
Konštanta vlhkosti |  | 0.8
Prietok ns = FS2_M_PRIETOK*(273.15/(273.15+FS2_M_TEPLOTA))*(FS2_M_TLAK/101.3)*((100-FS2_VLHKOST)/100)
SO2_hmot = (1*FS2_M_SO2/1000000)*FS2_Prietok_ns
CO_hmot = (1*FS2_M_CO/1000000)*FS2_Prietok_ns
HF_hmot = (1*FS2_S_HF/1000000)*FS2_Prietok_ns
Označenie SPH
žiadne | platná hodnota
A | SPH > EL
B | SPH > 1,2 EL
C | SPH > 2,0 EL
F | Neplatná hodnota
E | Náhradná hodnota
Prístup do systému:
ecm administrator - konfiguračný prístup
obsluha - prezeranie bez možnosti konfigurácie