## denny
Denný protokol za |  | 2023-10-02
|  | SO2 | CO |  | HF | Teplota | Tlak |  |  | Prietok
Tech.jednotky |  | mg/m3 ns | mg/m3 ns |  | mg/m3 ns | °C | kPa |  |  | m3/h ns
Emisný limit |  | 350 |  |  | 3
I (%) |  | 20 |  |  | 40
N / % SPH > EL+I |  | 0 / 0,0 |  |  | 0 / 0,0
N SPH > 2 EL+I |  | 0 |  |  | 0
PDH [mg/m3 ns] |  | 119.7766 |  | F | 0.39007 | 70.4581 | 99.5984 | 5 | 34435.9726 | 25604.159
N platných SPH |  | 48 | 0 |  | 48 | 48 | 48 | 48 | 48 | 48
N / % SPH F |  | 0 / 0,0 | 48 / 100,0 |  | 0 / 0,0 | 0 / 0,0 | 0 / 0,0 | 0 / 0,0 | 0 / 0,0 | 0 / 0,0
N / % SPH E |  | 0 / 0,0 |  |  | 48 / 100,0 |  |  |  |  | 0 / 0,0
Množstvo ZL [kg] |  | 75.9989 | 0 |  | 0.01241 | 0 | 0 | 0 | 0 | 0
Q spal. tis.[m3 ns] |  | 307.2499 |  |  | 307.2499 |  |  |  |  | 307.2499
Výroba |  | x | x |  | 0
Emisný faktor |  | x | x |  | 0
čas | chod | SO2 | CO |  | HF | Teplota | Tlak |  |  | Prietok
|  | mg/m3 ns | mg/m3 ns |  | mg/m3 ns | °C | kPa |  |  | m3/h ns
00:30 |  | 160.3174 |  | F | 0.39561 | 64.213 | 99.5048 | 5 | 41188.1133 | 31119.5778
01:00 |  | 184.3733 |  | F | 0.38769 | 64.5094 | 99.5168 | 5 | 41186.8164 | 31095.0256
01:30 |  | 192.9875 |  | F | 0.39027 | 64.7623 | 99.5241 | 5 | 41189.1289 | 31075.7965
02:00 |  | 191.1245 |  | F | 0.39765 | 65.0213 | 99.5135 | 5 | 41213.9297 | 31067.3749
02:30 |  | 192.0466 |  | F | 0.39717 | 65.222 | 99.5121 | 5 | 41222.3242 | 31054.8538
03:00 |  | 206.7371 |  | F | 0.39363 | 65.4127 | 99.5028 | 5 | 41277.9844 | 31076.3398
03:30 |  | 223.2047 |  | F | 0.38949 | 65.5992 | 99.4967 | 5 | 41351.375 | 31112.5482
04:00 |  | 213.9256 |  | F | 0.39389 | 65.7077 | 99.4985 | 5 | 41358.4023 | 31108.4624
04:30 |  | 151.2107 |  | F | 0.39457 | 65.8369 | 99.5135 | 5 | 41166.4336 | 30956.9276
05:00 |  | 127.7276 |  | F | 0.39288 | 66.1445 | 99.5121 | 5 | 41126.8711 | 30898.7022
05:30 |  | 131.593 |  | F | 0.39059 | 66.307 | 99.5176 | 5 | 41053.5117 | 30830.5183
06:00 |  | 130.7576 |  | F | 0.3919 | 66.5023 | 99.5145 | 5 | 41076.9766 | 30829.446
06:30 |  | 109.1722 |  | F | 0.39168 | 66.5597 | 99.5353 | 5 | 40942.3203 | 30729.6082
07:00 |  | 50.1389 |  | F | 0.40404 | 66.74 | 99.5497 | 5 | 40744.9727 | 30569.6764
07:30 |  | 74.5016 |  | F | 0.38677 | 66.98 | 99.5557 | 5 | 40566.5547 | 30416.1854
08:00 |  | 166.5886 |  | F | 0.3879 | 66.2867 | 99.5784 | 5 | 32249.3887 | 24235.0037
08:30 |  | 127.8218 |  | F | 0.39112 | 66.2096 | 99.5884 | 5 | 31876.666 | 23962.7541
09:00 |  | 90.0984 |  | F | 0.39407 | 66.6063 | 99.5997 | 5 | 31833.2363 | 23904.8935
09:30 |  | 96.9895 |  | F | 0.38768 | 67.259 | 99.604 | 5 | 31771.2012 | 23813.594
10:00 |  | 97.6099 |  | F | 0.39009 | 67.8525 | 99.6199 | 5 | 31833.3066 | 23822.4122
10:30 |  | 100.158 |  | F | 0.38564 | 68.5943 | 99.6207 | 5 | 31803.7656 | 23748.8255
11:00 |  | 112.9111 |  | F | 0.38378 | 69.3283 | 99.6302 | 5 | 31827.5469 | 23717.9022
11:30 |  | 101.6492 |  | F | 0.3851 | 70.0219 | 99.6316 | 5 | 31712.3828 | 23584.6649
12:00 |  | 96.1718 |  | F | 0.39365 | 70.9304 | 99.6295 | 5 | 31635.3301 | 23464.7462
12:30 |  | 59.4327 |  | F | 0.38486 | 71.8009 | 99.6324 | 5 | 31704.7207 | 23457.5503
13:00 |  | 60.2347 |  | F | 0.38304 | 72.7804 | 99.6409 | 5 | 31876.8125 | 23520.1001
13:30 |  | 134.8378 |  | F | 0.38338 | 73.7613 | 99.6463 | 5 | 31877.3965 | 23455.3027
14:00 |  | 67.8615 |  | F | 0.38599 | 74.4079 | 99.653 | 5 | 31646.9336 | 23243.957
14:30 |  | 53.2654 |  | F | 0.38528 | 75.1633 | 99.6533 | 5 | 31354.4297 | 22979.2532
15:00 |  | 61.5948 |  | F | 0.38797 | 75.8454 | 99.6557 | 5 | 31036.7266 | 22702.4952
15:30 |  | 67.4436 |  | F | 0.39014 | 76.1215 | 99.6509 | 5 | 30668.832 | 22414.5911
16:00 |  | 71.0326 |  | F | 0.4119 | 75.5199 | 99.6434 | 5 | 30432.9629 | 22278.8855
16:30 |  | 89.2658 |  | F | 0.39375 | 75.1252 | 99.6367 | 5 | 30341.8359 | 22235.8674
17:00 |  | 112.7395 |  | F | 0.38742 | 74.9639 | 99.6322 | 5 | 30285.7207 | 22204.0145
17:30 |  | 130.5264 |  | F | 0.39181 | 74.8383 | 99.6338 | 5 | 29666.2441 | 21758.0426
18:00 |  | 69.8932 |  | F | 0.39128 | 74.682 | 99.6381 | 5 | 29499.4414 | 21646.3651
18:30 |  | 82.7006 |  | F | 0.3876 | 74.5763 | 99.638 | 5 | 29528.2578 | 21674.0716
19:00 |  | 85.6609 |  | F | 0.38683 | 74.5232 | 99.6419 | 5 | 29486.2363 | 21647.3799
19:30 |  | 91.0499 |  | F | 0.3891 | 74.4556 | 99.6463 | 5 | 29531.8574 | 21686.065
20:00 |  | 90.5113 |  | F | 0.38771 | 74.3375 | 99.6508 | 5 | 29508.1094 | 21676.9486
20:30 |  | 134.8305 |  | F | 0.38575 | 74.2763 | 99.6504 | 5 | 29590.8984 | 21741.5243
21:00 |  | 152.8696 |  | F | 0.38914 | 74.0553 | 99.6554 | 5 | 29690.5137 | 21829.6845
21:30 |  | 133.9859 |  | F | 0.38587 | 73.8945 | 99.658 | 5 | 29525.9434 | 21719.3253
22:00 |  | 132.0576 |  | F | 0.38833 | 73.7981 | 99.6519 | 5 | 31063.2832 | 22855.1253
22:30 |  | 116.2625 |  | F | 0.38811 | 74.1695 | 99.6436 | 5 | 34986.9922 | 25712.3639
23:00 |  | 152.9451 |  | F | 0.38972 | 74.3186 | 99.6404 | 5 | 35406.75 | 26008.8556
23:30 |  | 135.1087 |  | F | 0.38658 | 73.5008 | 99.6344 | 5 | 35524.9297 | 26155.6665
24:00 |  | 133.3491 |  | F | 0.38501 | 72.4676 | 99.6267 | 5 | 35482.3164 | 26200.3553
Náhradné hodnoty pre rok 2023 |  | SO2 | CO |  | HF | Teplota | Tlak | H2O |  | Prietok
|  | kg/h | kg/h |  | kg/h | °C | kPa | % |  | m3/h ns
|  | 6.0338 | 0 |  | 0.020196 | 72.9566 | 99.0641 | 0 | 0 | 43245.6011
Prepočítavacie koeficienty (ppm na mg/m3) |  | 2.86 | 1.25
Konštanta vlhkosti |  | 5
Prietok ns = AN_M_PRIETOK*(273.15/(273.15+AN_M_TEPLOTA))*(AN_M_TLAK/101.3)*((100-AN_VLHKOST)/100)
SO2_hmot = (1*AN_M_SO2/1000000)*AN_Prietok_ns
HF_hmot = (1*AN_S_HF/1000000)*AN_Prietok_ns
Označenie SPH
žiadne | platná hodnota
A | SPH > EL
B | SPH > 1,2 EL
C | SPH > 2,0 EL
F | Neplatná hodnota
E | Náhradná hodnota
Prístup do systému:
ecm administrator - konfiguračný prístup
obsluha - prezeranie bez možnosti konfigurácie