## denny
Denný protokol za |  | 2022-08-28
|  | SO2 | CO |  | HF
Tech.jednotky |  | mg/m3 ns | mg/m3 ns |  | mg/m3 ns
Emisný limit |  | 350 |  |  | 3
I (%) |  | 20 |  |  | 40
N / % SPH > EL+I |  | 0 / 0,0 |  |  | 0 / 0,0
N SPH > 2 EL |  | 0 |  |  | 0
PDH [mg/m3 ns] |  | 18.601 |  | F | 0.5387
N platných SPH |  | 48 | 0 |  | 48
N / % SPH F |  | 0 / 0,0 | 48 / 100,0 |  | 0 / 0,0
N / % SPH E |  | 0 / 0,0 |  |  | 0 / 0,0
Množstvo ZL [kg] |  | 0 |  |  | 0
Q spal. tis.[m3 ns] |  | 0 |  |  | 0
Výroba |  | x | x |  | 145995
Emisný faktor |  | x | x |  | 0
čas | chod | SO2 | CO |  | HF | Teplota | Tlak | H2O | Prietok | Prietok
|  | mg/m3 ns | mg/m3 ns |  | mg/m3 ns | °C | kPa | % | m3/h | m3/h ns
00:30 |  | 17.7754 |  | F | 0.62948 | 34.752 | 98.6173 | 5 | 0 | 0
01:00 |  | 16.9338 |  | F | 0.62947 | 34.5059 | 98.5987 | 5 | 0 | 0
01:30 |  | 16.7925 |  | F | 0.62948 | 34.2789 | 98.5847 | 5 | 0 | 0
02:00 |  | 17.0993 |  | F | 0.62946 | 34.0591 | 98.5808 | 5 | 0 | 0
02:30 |  | 16.7134 |  | F | 0.62945 | 33.8398 | 98.5737 | 5 | 0 | 0
03:00 |  | 16.6142 |  | F | 0.67265 | 33.5579 | 98.5983 | 5 | 0 | 0
03:30 |  | 17.1637 |  | F | 0.77319 | 33.4203 | 98.6636 | 5 | 0 | 0
04:00 |  | 16.1569 |  | F | 0.88428 | 33.3165 | 98.6861 | 5 | 0 | 0
04:30 |  | 16.5092 |  | F | 0.61377 | 33.236 | 98.6671 | 5 | 0 | 0
05:00 |  | 16.7923 |  | F | 0.5068 | 33.1612 | 98.6525 | 5 | 0 | 0
05:30 |  | 16.855 |  | F | 0.50682 | 33.0735 | 98.6251 | 5 | 0 | 0
06:00 |  | 16.2847 |  | F | 0.5068 | 32.9782 | 98.62 | 5 | 0 | 0
06:30 |  | 16.2785 |  | F | 0.50681 | 32.8911 | 98.6258 | 5 | 0 | 0
07:00 |  | 15.9325 |  | F | 0.50681 | 32.7959 | 98.6193 | 5 | 0 | 0
07:30 |  | 15.6916 |  | F | 0.50681 | 32.7001 | 98.6163 | 5 | 0 | 0
08:00 |  | 15.6627 |  | F | 0.50682 | 32.6285 | 98.6176 | 5 | 0 | 0
08:30 |  | 15.6389 |  | F | 0.50684 | 32.6065 | 98.6181 | 5 | 0 | 0
09:00 |  | 15.235 |  | F | 0.5068 | 32.6122 | 98.6256 | 5 | 0 | 0
09:30 |  | 15.7122 |  | F | 0.50681 | 32.6895 | 98.6402 | 5 | 0 | 0
10:00 |  | 15.5932 |  | F | 0.50682 | 32.7747 | 98.6482 | 5 | 0 | 0
10:30 |  | 15.5647 |  | F | 0.50682 | 32.8853 | 98.6505 | 5 | 0 | 0
11:00 |  | 16.2825 |  | F | 0.50683 | 33.0708 | 98.6697 | 5 | 0 | 0
11:30 |  | 16.0647 |  | F | 0.50683 | 33.3467 | 98.699 | 5 | 0 | 0
12:00 |  | 16.9724 |  | F | 0.50683 | 33.6118 | 98.7143 | 5 | 0 | 0
12:30 |  | 17.3558 |  | F | 0.50682 | 33.8278 | 98.7233 | 5 | 0 | 0
13:00 |  | 17.3869 |  | F | 0.50684 | 34.1369 | 98.7285 | 5 | 0 | 0
13:30 |  | 16.9403 |  | F | 0.50683 | 34.5131 | 98.7326 | 5 | 0 | 0
14:00 |  | 17.8349 |  | F | 0.50683 | 35.1483 | 98.7494 | 5 | 0 | 0
14:30 |  | 17.8356 |  | F | 0.50683 | 35.6037 | 98.7496 | 5 | 0 | 0
15:00 |  | 18.2439 |  | F | 0.50683 | 35.8105 | 98.7412 | 5 | 0 | 0
15:30 |  | 18.4804 |  | F | 0.50684 | 35.9566 | 98.7226 | 5 | 0 | 0
16:00 |  | 19.4353 |  | F | 0.50683 | 36.1396 | 98.7138 | 5 | 0 | 0
16:30 |  | 19.9562 |  | F | 0.50685 | 36.315 | 98.715 | 5 | 0 | 0
17:00 |  | 20.7457 |  | F | 0.50683 | 36.4967 | 98.7112 | 5 | 0 | 0
17:30 |  | 22.3325 |  | F | 0.50684 | 36.6355 | 98.7135 | 5 | 0 | 0
18:00 |  | 22.8991 |  | F | 0.50686 | 36.7404 | 98.7155 | 5 | 0 | 0
18:30 |  | 23.0291 |  | F | 0.50685 | 36.883 | 98.7115 | 5 | 0 | 0
19:00 |  | 23.8632 |  | F | 0.50682 | 36.9529 | 98.7151 | 5 | 0 | 0
19:30 |  | 23.8408 |  | F | 0.50681 | 36.9066 | 98.7371 | 5 | 0 | 0
20:00 |  | 24.0304 |  | F | 0.50683 | 36.7946 | 98.7533 | 5 | 0 | 0
20:30 |  | 23.9418 |  | F | 0.50683 | 36.5815 | 98.7529 | 5 | 0 | 0
21:00 |  | 23.2048 |  | F | 0.50682 | 36.3647 | 98.7704 | 5 | 0 | 0
21:30 |  | 22.9282 |  | F | 0.50681 | 36.1335 | 98.778 | 5 | 0 | 0
22:00 |  | 22.4389 |  | F | 0.50682 | 35.906 | 98.775 | 5 | 0 | 0
22:30 |  | 21.8218 |  | F | 0.50682 | 35.6716 | 98.7807 | 5 | 0 | 0
23:00 |  | 21.32 |  | F | 0.50683 | 35.4451 | 98.7771 | 5 | 0 | 0
23:30 |  | 20.5747 |  | F | 0.50681 | 35.193 | 98.7703 | 5 | 0 | 0
24:00 |  | 20.0861 |  | F | 0.50681 | 34.9535 | 98.7721 | 5 | 0 | 0
Náhradné hodnoty pre rok 2022 |  | SO2 | CO |  | HF | Teplota | Tlak | H2O |  | Prietok
|  | kg/h | kg/h |  | kg/h | °C | kPa | % |  | m3/h ns
|  | 9.6361 | 0 |  | 0.027831 | 79.8006 | 98.9325 | 0 | 0 | 58870.6857
Prepočítavacie koeficienty (ppm na mg/m3) |  | 2.86 | 1.25
Konštanta vlhkosti |  | 0.8
Prietok ns = AN_M_PRIETOK*(273.15/(273.15+AN_M_TEPLOTA))*(AN_M_TLAK/101.3)*((100-AN_VLHKOST)/100)
SO2_hmot = (1*AN_M_SO2/1000000)*AN_Prietok_ns
HF_hmot = (1*AN_S_HF/1000000)*AN_Prietok_ns
Označenie SPH
žiadne | platná hodnota
A | SPH > EL
B | SPH > 1,2 EL
C | SPH > 2,0 EL
F | Neplatná hodnota
E | Náhradná hodnota
Prístup do systému:
ecm administrator - konfiguračný prístup
obsluha - prezeranie bez možnosti konfigurácie