## denny
Denný protokol za |  | 2023-02-18
|  | SO2 | CO |  | HF | Teplota | Tlak |  |  | Prietok
Tech.jednotky |  | mg/m3 ns | mg/m3 ns |  | mg/m3 ns | °C | kPa |  |  | m3/h ns
Emisný limit |  | 350 |  |  | 3
I (%) |  | 20 |  |  | 40
N / % SPH > EL+I |  | 0 / 0,0 |  |  | 0 / 0,0
N SPH > 2 EL+I |  | 0 |  |  | 0
PDH [mg/m3 ns] |  | 111.9957 |  | F | 0.38472 | 68.7531 | 98.7133 | 5 | 36086.4481 | 26691.6527
N platných SPH |  | 48 | 0 |  | 48 | 48 | 48 | 48 | 48 | 48
N / % SPH F |  | 0 / 0,0 | 48 / 100,0 |  | 0 / 0,0 | 0 / 0,0 | 0 / 0,0 | 0 / 0,0 | 0 / 0,0 | 0 / 0,0
N / % SPH E |  | 0 / 0,0 |  |  | 0 / 0,0 |  |  |  |  | 0 / 0,0
Množstvo ZL [kg] |  | 71.1628 | 0 |  | 0.24633 | 0 | 0 | 0 | 0 | 0
Q spal. tis.[m3 ns] |  | 320.2998 |  |  | 320.2998 |  |  |  |  | 320.2998
Výroba |  | x | x |  | 0
Emisný faktor |  | x | x |  | 0
čas | chod | SO2 | CO |  | HF | Teplota | Tlak |  |  | Prietok
|  | mg/m3 ns | mg/m3 ns |  | mg/m3 ns | °C | kPa |  |  | m3/h ns
00:30 |  | 104.1206 |  | F | 0.38206 | 75.3058 | 98.7282 | 5 | 35574.6055 | 25819.5705
01:00 |  | 106.0772 |  | F | 0.38204 | 74.3782 | 98.7145 | 5 | 36922.7812 | 26865.8628
01:30 |  | 45.2666 |  | F | 0.38206 | 73.2041 | 98.6944 | 5 | 37610.9883 | 27453.7781
02:00 |  | 0 |  | F | 0.38206 | 72.0903 | 98.6667 | 5 | 38215.3555 | 27977.0825
02:30 |  | 0 |  | F | 0.38207 | 71.0394 | 98.6481 | 5 | 38151.1562 | 28010.0817
03:00 |  | 0 |  | F | 0.38207 | 70.0024 | 98.6289 | 5 | 38103.7734 | 28054.3637
03:30 |  | 0 |  | F | 0.38206 | 69.0146 | 98.6199 | 5 | 37590.3438 | 27753.706
04:00 |  | 0 |  | F | 0.38206 | 68.088 | 98.6909 | 5 | 35899.1719 | 26596.1976
04:30 |  | 16.2773 |  | F | 0.38205 | 67.3168 | 98.7725 | 5 | 35875.1836 | 26660.647
05:00 |  | 37.8281 |  | F | 0.38205 | 66.6177 | 98.8049 | 5 | 36086.0039 | 26881.3312
05:30 |  | 51.0148 |  | F | 0.38205 | 66.0814 | 98.8214 | 5 | 36861.6523 | 27507.1223
06:00 |  | 64.8709 |  | F | 0.3821 | 65.5675 | 98.8207 | 5 | 36797.7461 | 27500.9025
06:30 |  | 77.5814 |  | F | 0.38484 | 65.19 | 98.831 | 5 | 36807.3516 | 27541.6335
07:00 |  | 90.6321 |  | F | 0.38775 | 64.8218 | 98.8587 | 5 | 36905.0703 | 27652.5931
07:30 |  | 98.0481 |  | F | 0.38654 | 64.6179 | 98.8804 | 5 | 36139.8398 | 27101.5013
08:00 |  | 105.6543 |  | F | 0.41034 | 64.4978 | 98.8795 | 5 | 35959.4922 | 26975.5992
08:30 |  | 105.4053 |  | F | 0.39302 | 64.3312 | 98.8678 | 5 | 35910.043 | 26948.6139
09:00 |  | 110.2809 |  | F | 0.40021 | 64.425 | 98.885 | 5 | 35917.9414 | 26951.754
09:30 |  | 120.1871 |  | F | 0.38992 | 64.5653 | 98.9187 | 5 | 35941.7344 | 26967.5916
10:00 |  | 130.0493 |  | F | 0.38776 | 64.7212 | 98.9291 | 5 | 35932.6289 | 26951.1514
10:30 |  | 135.5661 |  | F | 0.38522 | 64.8528 | 98.9263 | 5 | 35951.0469 | 26953.6933
11:00 |  | 145.4523 |  | F | 0.38532 | 65.0393 | 98.9178 | 5 | 35923.0898 | 26915.5671
11:30 |  | 149.8627 |  | F | 0.38217 | 65.3276 | 98.8856 | 5 | 35924.5859 | 26885.0239
12:00 |  | 154.0835 |  | F | 0.38205 | 65.6677 | 98.8495 | 5 | 35930.4453 | 26852.5937
12:30 |  | 162.4305 |  | F | 0.38269 | 66.0082 | 98.8053 | 5 | 35985.1836 | 26854.5019
13:00 |  | 161.7496 |  | F | 0.38484 | 66.3145 | 98.7525 | 5 | 35984.3203 | 26815.2929
13:30 |  | 18.2019 |  | F | 0.38225 | 66.8894 | 98.7048 | 5 | 35647.6055 | 26506.6314
14:00 |  | 44.5939 |  | F | 0.38528 | 67.4032 | 98.6732 | 5 | 35558.2383 | 26391.8668
14:30 |  | 114.5011 |  | F | 0.38203 | 67.6728 | 98.6542 | 5 | 35628.2305 | 26417.8012
15:00 |  | 136.8946 |  | F | 0.38203 | 68.016 | 98.6511 | 5 | 35603.1875 | 26371.8359
15:30 |  | 140.2457 |  | F | 0.38206 | 68.397 | 98.6398 | 5 | 35620.3789 | 26352.1259
16:00 |  | 150.4231 |  | F | 0.3838 | 68.8071 | 98.6184 | 5 | 35564.7578 | 26273.7159
16:30 |  | 156.4342 |  | F | 0.39111 | 69.1979 | 98.5917 | 5 | 35632.5469 | 26286.6178
17:00 |  | 165.3581 |  | F | 0.39431 | 69.53 | 98.563 | 5 | 35662.7031 | 26275.7312
17:30 |  | 171.0645 |  | F | 0.38934 | 69.887 | 98.5552 | 5 | 35666.2656 | 26248.9395
18:00 |  | 182.207 |  | F | 0.38208 | 70.2493 | 98.5498 | 5 | 35579.6406 | 26156.1292
18:30 |  | 188.7347 |  | F | 0.38206 | 70.6126 | 98.5291 | 5 | 35683.8086 | 26199.4586
19:00 |  | 191.3978 |  | F | 0.38205 | 70.9414 | 98.5215 | 5 | 35660.6523 | 26155.4399
19:30 |  | 194.0791 |  | F | 0.38206 | 71.2461 | 98.514 | 5 | 35710.6133 | 26166.9067
20:00 |  | 197.1872 |  | F | 0.38206 | 71.569 | 98.5485 | 5 | 35646.1953 | 26104.3693
20:30 |  | 148.0549 |  | F | 0.38205 | 71.6986 | 98.5789 | 5 | 35540.5352 | 26025.2309
21:00 |  | 132.877 |  | F | 0.38206 | 71.824 | 98.5931 | 5 | 35572.3281 | 26042.8154
21:30 |  | 144.4819 |  | F | 0.38206 | 72.0327 | 98.6003 | 5 | 35574.043 | 26030.2118
22:00 |  | 148.4974 |  | F | 0.38205 | 72.3461 | 98.6164 | 5 | 35502.668 | 25958.6719
22:30 |  | 141.4217 |  | F | 0.38206 | 72.6011 | 98.6475 | 5 | 35316.0156 | 25811.2707
23:00 |  | 144.8713 |  | F | 0.38207 | 73.0628 | 98.6818 | 5 | 35624.5195 | 26011.0827
23:30 |  | 146.9635 |  | F | 0.38206 | 73.3922 | 98.6948 | 5 | 35605.2539 | 25975.7224
24:00 |  | 144.8656 |  | F | 0.38206 | 73.6879 | 98.7116 | 5 | 35647.7852 | 25988.9992
Náhradné hodnoty pre rok 2023 |  | SO2 | CO |  | HF | Teplota | Tlak | H2O |  | Prietok
|  | kg/h | kg/h |  | kg/h | °C | kPa | % |  | m3/h ns
|  | 6.0338 | 0 |  | 0.020196 | 72.9566 | 99.0641 | 0 | 0 | 43245.6011
Prepočítavacie koeficienty (ppm na mg/m3) |  | 2.86 | 1.25
Konštanta vlhkosti |  | 0.8
Prietok ns = AN_M_PRIETOK*(273.15/(273.15+AN_M_TEPLOTA))*(AN_M_TLAK/101.3)*((100-AN_VLHKOST)/100)
SO2_hmot = (1*AN_M_SO2/1000000)*AN_Prietok_ns
HF_hmot = (1*AN_S_HF/1000000)*AN_Prietok_ns
Označenie SPH
žiadne | platná hodnota
A | SPH > EL
B | SPH > 1,2 EL
C | SPH > 2,0 EL
F | Neplatná hodnota
E | Náhradná hodnota
Prístup do systému:
ecm administrator - konfiguračný prístup
obsluha - prezeranie bez možnosti konfigurácie