## denny
Denný protokol za |  | 2023-06-01
|  | SO2 | CO |  | HF | Teplota | Tlak |  |  | Prietok
Tech.jednotky |  | mg/m3 ns | mg/m3 ns |  | mg/m3 ns | °C | kPa |  |  | m3/h ns
Emisný limit |  | 350 |  |  | 3
I (%) |  | 20 |  |  | 40
N / % SPH > EL+I |  | 0 / 0,0 |  |  | 0 / 0,0
N SPH > 2 EL+I |  | 0 |  |  | 0
PDH [mg/m3 ns] |  | 186.7968 |  | F | 0.40666 | 79.2362 | 98.967 | 5 | 61573.0287 | 44296.895
N platných SPH |  | 48 | 0 |  | 48 | 48 | 48 | 48 | 48 | 48
N / % SPH F |  | 0 / 0,0 | 48 / 100,0 |  | 0 / 0,0 | 0 / 0,0 | 0 / 0,0 | 0 / 0,0 | 0 / 0,0 | 0 / 0,0
N / % SPH E |  | 0 / 0,0 |  |  | 0 / 0,0 |  |  |  |  | 0 / 0,0
Množstvo ZL [kg] |  | 198.5118 | 0 |  | 0.43217 | 0 | 0 | 0 | 0 | 0
Q spal. tis.[m3 ns] |  | 531.5627 |  |  | 531.5627 |  |  |  |  | 531.5627
Výroba |  | x | x |  | 0
Emisný faktor |  | x | x |  | 0
čas | chod | SO2 | CO |  | HF | Teplota | Tlak |  |  | Prietok
|  | mg/m3 ns | mg/m3 ns |  | mg/m3 ns | °C | kPa |  |  | m3/h ns
00:30 |  | 159.4348 |  | F | 0.38566 | 77.6182 | 99.1053 | 5 | 61271.3125 | 44345.4745
01:00 |  | 166.0893 |  | F | 0.38509 | 77.6433 | 99.102 | 5 | 61425.7539 | 44452.6002
01:30 |  | 158.2751 |  | F | 0.38685 | 77.8528 | 99.0919 | 5 | 61275.7422 | 44313.0494
02:00 |  | 150.6757 |  | F | 0.38862 | 78.1193 | 99.0748 | 5 | 61273.6523 | 44270.2474
02:30 |  | 148.9235 |  | F | 0.3993 | 78.4242 | 99.0633 | 5 | 61119.5938 | 44115.5425
03:00 |  | 143.1196 |  | F | 0.47708 | 78.4022 | 99.056 | 5 | 61165.7969 | 44148.4001
03:30 |  | 140.0018 |  | F | 0.62191 | 78.2548 | 99.0415 | 5 | 61061.6484 | 44085.2466
04:00 |  | 139.5149 |  | F | 0.55443 | 78.1378 | 99.0286 | 5 | 60618.75 | 43774.3684
04:30 |  | 137.1532 |  | F | 0.45842 | 78.2389 | 99.0145 | 5 | 60900.2227 | 43958.7067
05:00 |  | 131.0765 |  | F | 0.42176 | 78.4491 | 99.0001 | 5 | 60943.2344 | 43957.0741
05:30 |  | 125.3469 |  | F | 0.42621 | 78.5988 | 98.9918 | 5 | 60926.1953 | 43922.3939
06:00 |  | 126.5303 |  | F | 0.4179 | 78.5161 | 98.9832 | 5 | 60790.8164 | 43831.2889
06:30 |  | 128.4274 |  | F | 0.43834 | 78.5068 | 98.9821 | 5 | 61206.2539 | 44131.4964
07:00 |  | 130.5308 |  | F | 0.41709 | 78.7098 | 98.9848 | 5 | 61144.5469 | 44062.8055
07:30 |  | 118.1804 |  | F | 0.38608 | 79.0275 | 98.9916 | 5 | 61615.5156 | 44365.1911
08:00 |  | 117.549 |  | F | 0.39574 | 79.4307 | 98.9988 | 5 | 62544.4805 | 44985.8334
08:30 |  | 156.3168 |  | F | 0.42159 | 79.3835 | 99.0007 | 5 | 62336.9336 | 44843.3957
09:00 |  | 184.8635 |  | F | 0.43515 | 79.0049 | 99.0026 | 5 | 62363.2461 | 44911.4325
09:30 |  | 196.2397 |  | F | 0.39402 | 78.8264 | 99.0021 | 5 | 62259.8984 | 44859.5227
10:00 |  | 207.9913 |  | F | 0.38357 | 79.1278 | 99.0008 | 5 | 62553.8438 | 45032.1764
10:30 |  | 213.9049 |  | F | 0.38349 | 79.5952 | 99.0039 | 5 | 62379.1719 | 44848.317
11:00 |  | 215.6995 |  | F | 0.38349 | 80.268 | 99.0113 | 5 | 62636.2031 | 44950.758
11:30 |  | 216.0642 |  | F | 0.38356 | 80.551 | 99.0165 | 5 | 62403.0469 | 44749.9554
12:00 |  | 212.8367 |  | F | 0.3882 | 80.201 | 99.0173 | 5 | 62590.7422 | 44929.3718
12:30 |  | 208.7921 |  | F | 0.38415 | 80.0322 | 99.0258 | 5 | 62775.2812 | 45087.2407
13:00 |  | 206.4724 |  | F | 0.38403 | 80.2078 | 99.0231 | 5 | 63049.2969 | 45260.318
13:30 |  | 210.8303 |  | F | 0.38352 | 80.2819 | 99.0238 | 5 | 63218.1211 | 45372.3
14:00 |  | 214.006 |  | F | 0.38877 | 80.0256 | 99.0245 | 5 | 63351.6836 | 45501.4757
14:30 |  | 207.2887 |  | F | 0.38572 | 79.7769 | 99.0189 | 5 | 63827.9102 | 45873.2436
15:00 |  | 206.0503 |  | F | 0.39079 | 79.7066 | 99.0093 | 5 | 63762.9141 | 45831.1991
15:30 |  | 213.5212 |  | F | 0.44653 | 79.8192 | 98.9929 | 5 | 63612.5234 | 45700.9612
16:00 |  | 207.8756 |  | F | 0.39097 | 79.933 | 98.9715 | 5 | 63582.6758 | 45654.894
16:30 |  | 200.0462 |  | F | 0.38766 | 80.005 | 98.9512 | 5 | 63353.2969 | 45471.6117
17:00 |  | 194.4675 |  | F | 0.38479 | 80.0091 | 98.9474 | 5 | 62901.6914 | 45145.2196
17:30 |  | 199.5041 |  | F | 0.3903 | 80.1788 | 98.9274 | 5 | 62759.8359 | 45012.6378
18:00 |  | 209.5725 |  | F | 0.40376 | 80.1003 | 98.9025 | 5 | 62203.9609 | 44612.6473
18:30 |  | 213.1965 |  | F | 0.39555 | 79.8965 | 98.889 | 5 | 61053.4922 | 43806.8674
19:00 |  | 216.955 |  | F | 0.41517 | 79.7727 | 98.8681 | 5 | 60848.6523 | 43665.9359
19:30 |  | 215.8413 |  | F | 0.38984 | 79.8131 | 98.8555 | 5 | 61278.082 | 43963.4612
20:00 |  | 219.9287 |  | F | 0.3846 | 79.8619 | 98.8548 | 5 | 60172.3594 | 43163.9122
20:30 |  | 224.9626 |  | F | 0.38408 | 79.9842 | 98.8513 | 5 | 61591.9844 | 44165.3856
21:00 |  | 225.0147 |  | F | 0.384 | 79.749 | 98.848 | 5 | 61280.1836 | 43969.6261
21:30 |  | 221.422 |  | F | 0.38363 | 79.1952 | 98.8402 | 5 | 59747.3398 | 42933.7898
22:00 |  | 221.7538 |  | F | 0.38447 | 78.9273 | 98.8302 | 5 | 59711.918 | 42936.6319
22:30 |  | 224.9729 |  | F | 0.38367 | 78.8 | 98.8225 | 5 | 59067.2227 | 42485.1107
23:00 |  | 223.888 |  | F | 0.38563 | 78.7542 | 98.8065 | 5 | 58103.5742 | 41790.657
23:30 |  | 223.574 |  | F | 0.39113 | 78.7871 | 98.7897 | 5 | 57820.2266 | 41575.9251
24:00 |  | 231.5629 |  | F | 0.38338 | 78.83 | 98.778 | 5 | 57624.5508 | 41425.2591
Náhradné hodnoty pre rok 2023 |  | SO2 | CO |  | HF | Teplota | Tlak | H2O |  | Prietok
|  | kg/h | kg/h |  | kg/h | °C | kPa | % |  | m3/h ns
|  | 6.0338 | 0 |  | 0.020196 | 72.9566 | 99.0641 | 0 | 0 | 43245.6011
Prepočítavacie koeficienty (ppm na mg/m3) |  | 2.86 | 1.25
Konštanta vlhkosti |  | 5
Prietok ns = AN_M_PRIETOK*(273.15/(273.15+AN_M_TEPLOTA))*(AN_M_TLAK/101.3)*((100-AN_VLHKOST)/100)
SO2_hmot = (1*AN_M_SO2/1000000)*AN_Prietok_ns
HF_hmot = (1*AN_S_HF/1000000)*AN_Prietok_ns
Označenie SPH
žiadne | platná hodnota
A | SPH > EL
B | SPH > 1,2 EL
C | SPH > 2,0 EL
F | Neplatná hodnota
E | Náhradná hodnota
Prístup do systému:
ecm administrator - konfiguračný prístup
obsluha - prezeranie bez možnosti konfigurácie