## denny
Denný protokol za |  | 2024-02-19
|  | SO2 | CO |  | HF | Teplota | Tlak |  |  | Prietok
Tech.jednotky |  | mg/m3 ns | mg/m3 ns |  | mg/m3 ns | °C | kPa |  |  | m3/h ns
Emisný limit |  | 350 |  |  | 3
I (%) |  | 20 |  |  | 40
N / % SPH > EL+I |  | 0 / 0,0 |  |  | 0 / 0,0
N SPH > 2 EL+I |  | 0 |  |  | 0
PDH [mg/m3 ns] |  | 225.4936 |  | F | 0.47412 | 77.4077 | 99.5267 | 5 | 56653.0466 | 41202.1264
N platných SPH |  | 48 | 0 |  | 48 | 48 | 48 | 48 | 48 | 48
N / % SPH F |  | 0 / 0,0 | 48 / 100,0 |  | 0 / 0,0 | 0 / 0,0 | 0 / 0,0 | 0 / 0,0 | 0 / 0,0 | 0 / 0,0
N / % SPH E |  | 0 / 0,0 |  |  | 0 / 0,0 |  |  |  |  | 0 / 0,0
Množstvo ZL [kg] |  | 222.8221 | 0 |  | 0.46817 | 0 | 0 | 0 | 0 | 0
Q spal. tis.[m3 ns] |  | 494.4255 |  |  | 494.4255 |  |  |  |  | 494.4255
Výroba |  | x | x |  | 0
Emisný faktor |  | x | x |  | 0
čas | chod | SO2 | CO |  | HF | Teplota | Tlak |  |  | Prietok
|  | mg/m3 ns | mg/m3 ns |  | mg/m3 ns | °C | kPa |  |  | m3/h ns
00:30 |  | 202.8963 |  | F | 0.39267 | 77.1937 | 99.6391 | 5 | 56749.6289 | 41344.1264
01:00 |  | 203.8603 |  | F | 0.40491 | 76.9335 | 99.6136 | 5 | 56766.5977 | 41376.6298
01:30 |  | 208.4398 |  | F | 0.39813 | 76.68 | 99.5961 | 5 | 56859.2109 | 41466.8869
02:00 |  | 212.1945 |  | F | 0.42464 | 76.6029 | 99.5776 | 5 | 56418.5938 | 41146.9978
02:30 |  | 226.4052 |  | F | 0.40931 | 76.5892 | 99.55 | 5 | 56339.8555 | 41079.7628
03:00 |  | 247.4176 |  | F | 0.51966 | 76.5799 | 99.5278 | 5 | 56551.6953 | 41226.1506
03:30 |  | 268.7552 |  | F | 0.56442 | 76.5848 | 99.5043 | 5 | 56415.2891 | 41116.3967
04:00 |  | 175.3372 |  | F | 0.46033 | 76.363 | 99.4868 | 5 | 56061.8984 | 40877.5875
04:30 |  | 200.2529 |  | F | 0.48176 | 76.5471 | 99.456 | 5 | 56199.6133 | 40943.7594
05:00 |  | 220.0721 |  | F | 0.48922 | 76.7966 | 99.4387 | 5 | 56195.4023 | 40904.388
05:30 |  | 211.6785 |  | F | 0.43651 | 76.8778 | 99.4312 | 5 | 56152.7695 | 40860.7978
06:00 |  | 208.2344 |  | F | 0.48021 | 77.0267 | 99.4161 | 5 | 56001.7109 | 40727.3529
06:30 |  | 202.1976 |  | F | 0.41007 | 77.232 | 99.3822 | 5 | 56085.1406 | 40750.2194
07:00 |  | 204.7397 |  | F | 0.51087 | 77.3956 | 99.3704 | 5 | 56232.6211 | 40833.4768
07:30 |  | 209.7371 |  | F | 0.42795 | 77.5262 | 99.3688 | 5 | 56159.6367 | 40764.6418
08:00 |  | 221.2041 |  | F | 0.3858 | 77.3544 | 99.3633 | 5 | 56124.7812 | 40757.0371
08:30 |  | 224.9135 |  | F | 0.45841 | 77.0983 | 99.3615 | 5 | 56138.6406 | 40796.1517
09:00 |  | 230.7926 |  | F | 0.55938 | 76.9892 | 99.3709 | 5 | 55959.3242 | 40682.379
09:30 |  | 227.5696 |  | F | 0.71792 | 76.9973 | 99.3629 | 5 | 55948.4336 | 40670.2436
10:00 |  | 230.0734 |  | F | 0.56473 | 77.2103 | 99.3571 | 5 | 56043.0898 | 40711.8824
10:30 |  | 256.993 |  | F | 0.59424 | 77.4884 | 99.3521 | 5 | 56248.0898 | 40826.3533
11:00 |  | 266.5546 |  | F | 0.59315 | 77.9373 | 99.3384 | 5 | 56547.4258 | 40985.4945
11:30 |  | 283.2952 |  | F | 0.50785 | 78.0467 | 99.3269 | 5 | 56620.7461 | 41021.1235
12:00 |  | 286.615 |  | F | 0.54788 | 77.5901 | 99.3183 | 5 | 56524.6992 | 41001.2887
12:30 |  | 294.0329 |  | F | 0.66135 | 77.4199 | 99.2953 | 5 | 55976.5273 | 40613.974
13:00 |  | 296.4009 |  | F | 0.70494 | 77.3676 | 99.2686 | 5 | 56038.0352 | 40653.7128
13:30 |  | 297.1658 |  | F | 0.52589 | 77.1646 | 99.2611 | 5 | 56172.0273 | 40771.444
14:00 |  | 280.0215 |  | F | 0.66309 | 76.9374 | 99.2531 | 5 | 55988.8008 | 40661.5649
14:30 |  | 278.3293 |  | F | 0.56773 | 76.8312 | 99.2363 | 5 | 55891.2383 | 40596.1575
15:00 |  | 205.4502 |  | F | 0.40175 | 78.2557 | 99.8568 | 5 | 56633.0898 | 41224.4258
15:30 |  | 207.5806 |  | F | 0.40196 | 78.0773 | 99.8516 | 5 | 56632.5 | 41242.7519
16:00 |  | 212.137 |  | F | 0.39242 | 78.142 | 99.8517 | 5 | 56627.5273 | 41231.6143
16:30 |  | 216.7421 |  | F | 0.38926 | 78.3365 | 99.8348 | 5 | 56610.7852 | 41189.6151
17:00 |  | 210.8255 |  | F | 0.39141 | 78.6383 | 99.8175 | 5 | 57666.9688 | 41914.8314
17:30 |  | 212.5223 |  | F | 0.43471 | 78.8911 | 99.7918 | 5 | 57870.6523 | 42021.8646
18:00 |  | 214.8565 |  | F | 0.51972 | 78.9744 | 99.7639 | 5 | 57840.668 | 41978.4155
18:30 |  | 211.9548 |  | F | 0.48045 | 78.9022 | 99.7522 | 5 | 57818.6953 | 41966.1436
19:00 |  | 226.971 |  | F | 0.40705 | 78.7275 | 99.7412 | 5 | 57778.1289 | 41952.8971
19:30 |  | 262.259 |  | F | 0.39653 | 78.5428 | 99.7266 | 5 | 57786.2773 | 41974.7188
20:00 |  | 189.3365 |  | F | 0.39888 | 78.1223 | 99.7083 | 5 | 57477.7148 | 41792.8676
20:30 |  | 137.6629 |  | F | 0.39646 | 77.6154 | 99.6996 | 5 | 57476.1602 | 41848.4987
21:00 |  | 185.6638 |  | F | 0.41103 | 77.5898 | 99.6795 | 5 | 57694.668 | 42002.1916
21:30 |  | 195.7862 |  | F | 0.43563 | 77.4008 | 99.6625 | 5 | 57331.7305 | 41753.3394
22:00 |  | 202.8963 |  | F | 0.39267 | 77.1937 | 99.6391 | 5 | 56749.6289 | 41344.1264
22:30 |  | 203.8603 |  | F | 0.40491 | 76.9335 | 99.6136 | 5 | 56766.5977 | 41376.6298
23:00 |  | 208.4398 |  | F | 0.39813 | 76.68 | 99.5961 | 5 | 56859.2109 | 41466.8869
23:30 |  | 212.1945 |  | F | 0.42464 | 76.6029 | 99.5776 | 5 | 56418.5938 | 41146.9978
24:00 |  | 230.3728 |  | F | 0.41699 | 76.5814 | 99.2919 | 5 | 57895.1172 | 42105.2684
Náhradné hodnoty pre rok 2024 |  | SO2 | CO |  | HF | Teplota | Tlak | H2O |  | Prietok
|  | kg/h | kg/h |  | kg/h | °C | kPa | % |  | m3/h ns
|  | 4.282 | 0 |  | 0.0083273 | 69.6983 | 98.8153 | 0 | 0 | 28614.1811
Prepočítavacie koeficienty (ppm na mg/m3) |  | 2.86 | 1.25
Konštanta vlhkosti |  | 5
Prietok ns = AN_M_PRIETOK*(273.15/(273.15+AN_M_TEPLOTA))*(AN_M_TLAK/101.3)*((100-AN_VLHKOST)/100)
SO2_hmot = (1*AN_M_SO2/1000000)*AN_Prietok_ns
HF_hmot = (1*AN_S_HF/1000000)*AN_Prietok_ns
Označenie SPH
žiadne | platná hodnota
A | SPH > EL
B | SPH > 1,2 EL
C | SPH > 2,0 EL
F | Neplatná hodnota
E | Náhradná hodnota
Prístup do systému:
ecm administrator - konfiguračný prístup
obsluha - prezeranie bez možnosti konfigurácie