## denny
Denný protokol za |  | 2024-02-18
|  | SO2 | CO |  | HF | Teplota | Tlak |  |  | Prietok
Tech.jednotky |  | mg/m3 ns | mg/m3 ns |  | mg/m3 ns | °C | kPa |  |  | m3/h ns
Emisný limit |  | 350 |  |  | 3
I (%) |  | 20 |  |  | 40
N / % SPH > EL+I |  | 0 / 0,0 |  |  | 0 / 0,0
N SPH > 2 EL+I |  | 0 |  |  | 0
PDH [mg/m3 ns] |  | 206.9652 |  | F | 0.45788 | 77.7362 | 99.8954 | 5 | 56489.0955 | 41201.8903
N platných SPH |  | 48 | 0 |  | 48 | 48 | 48 | 48 | 48 | 48
N / % SPH F |  | 0 / 0,0 | 48 / 100,0 |  | 0 / 0,0 | 0 / 0,0 | 0 / 0,0 | 0 / 0,0 | 0 / 0,0 | 0 / 0,0
N / % SPH E |  | 0 / 0,0 |  |  | 0 / 0,0 |  |  |  |  | 0 / 0,0
Množstvo ZL [kg] |  | 205.1917 | 0 |  | 0.452 | 0 | 0 | 0 | 0 | 0
Q spal. tis.[m3 ns] |  | 494.4227 |  |  | 494.4227 |  |  |  |  | 494.4227
Výroba |  | x | x |  | 0
Emisný faktor |  | x | x |  | 0
čas | chod | SO2 | CO |  | HF | Teplota | Tlak |  |  | Prietok
|  | mg/m3 ns | mg/m3 ns |  | mg/m3 ns | °C | kPa |  |  | m3/h ns
00:30 |  | 191.7 |  | F | 0.42947 | 80.6735 | 99.9236 | 5 | 55068.4336 | 39838.1581
01:00 |  | 206.7166 |  | F | 0.53492 | 80.8263 | 99.9263 | 5 | 54401.8867 | 39340.0698
01:30 |  | 216.811 |  | F | 0.51697 | 81.653 | 99.93 | 5 | 54380.7578 | 39234.5928
02:00 |  | 193.8368 |  | F | 0.65165 | 80.995 | 99.9305 | 5 | 54409.8516 | 39328.7303
02:30 |  | 158.2873 |  | F | 0.59708 | 80.1939 | 99.931 | 5 | 54383.625 | 39399.0713
03:00 |  | 156.108 |  | F | 0.4708 | 80.9335 | 99.9346 | 5 | 54287.0781 | 39248.3951
03:30 |  | 151.9574 |  | F | 0.44421 | 81.1331 | 99.9386 | 5 | 54303.457 | 39239.6875
04:00 |  | 150.8677 |  | F | 0.46536 | 80.3794 | 99.9405 | 5 | 54533.3477 | 39490.6017
04:30 |  | 159.5589 |  | F | 0.54708 | 81.0035 | 99.9488 | 5 | 54535.5 | 39425.8069
05:00 |  | 147.1328 |  | F | 0.46953 | 81.2242 | 99.9698 | 5 | 54407.0117 | 39316.7024
05:30 |  | 162.3015 |  | F | 0.5285 | 80.3575 | 99.9858 | 5 | 54420.3125 | 39429.0374
06:00 |  | 172.0308 |  | F | 0.45584 | 80.9631 | 99.9787 | 5 | 54457.1016 | 39385.4017
06:30 |  | 178.5671 |  | F | 0.38708 | 81.1751 | 99.9836 | 5 | 54620.4297 | 39481.8262
07:00 |  | 162.6806 |  | F | 0.41654 | 77.0179 | 99.9976 | 5 | 56980.418 | 41682.555
07:30 |  | 223.5922 |  | F | 0.4072 | 67.1551 | 99.9947 | 5 | 55863.8008 | 42048.8574
08:00 |  | 161.4992 |  | F | 0.41564 | 77.5832 | 99.9619 | 5 | 57652.9766 | 42091.5432
08:30 |  | 185.3004 |  | F | 0.39942 | 78.7263 | 99.9592 | 5 | 58026.7695 | 42225.6519
09:00 |  | 214.6213 |  | F | 0.42108 | 79.232 | 99.9699 | 5 | 58109.9062 | 42230.0158
09:30 |  | 216.494 |  | F | 0.40875 | 74.1657 | 99.9868 | 5 | 58257.2266 | 42961.8937
10:00 |  | 251.3794 |  | F | 0.57669 | 67.4502 | 99.9967 | 5 | 55915.5039 | 42052.1681
10:30 |  | 250.4628 |  | F | 0.56847 | 69.4263 | 99.985 | 5 | 55799.7305 | 41718.1557
11:00 |  | 245.2553 |  | F | 0.46134 | 70.9416 | 99.9785 | 5 | 55649.3711 | 41419.8143
11:30 |  | 249.7613 |  | F | 0.38825 | 72.1615 | 99.9661 | 5 | 55464.2266 | 41131.0858
12:00 |  | 256.744 |  | F | 0.38929 | 73.2053 | 99.9595 | 5 | 55600.9688 | 41105.4841
12:30 |  | 219.228 |  | F | 0.3845 | 74.5529 | 99.949 | 5 | 57816.5664 | 42573.3524
13:00 |  | 218.5283 |  | F | 0.39243 | 75.4123 | 99.947 | 5 | 57629.3867 | 42330.0552
13:30 |  | 217.8907 |  | F | 0.38363 | 76.2065 | 99.9311 | 5 | 57559.4102 | 42175.8093
14:00 |  | 223.8988 |  | F | 0.39515 | 76.9827 | 99.9308 | 5 | 57475.918 | 42021.1658
14:30 |  | 262.3094 |  | F | 0.41874 | 77.7949 | 99.9281 | 5 | 57579.4805 | 41998.2985
15:00 |  | 275.825 |  | F | 0.66807 | 78.5134 | 99.9141 | 5 | 57505.9492 | 41853.0999
15:30 |  | 278.0268 |  | F | 0.57109 | 79.0941 | 99.9108 | 5 | 58164.7188 | 42261.3624
16:00 |  | 209.6759 |  | F | 0.61302 | 79.54 | 99.9007 | 5 | 57817.5703 | 41951.7859
16:30 |  | 214.3429 |  | F | 0.50209 | 79.5189 | 99.885 | 5 | 57785.582 | 41924.4933
17:00 |  | 261.1891 |  | F | 0.44095 | 78.9307 | 99.865 | 5 | 57366.7461 | 41681.8293
17:30 |  | 205.4502 |  | F | 0.40175 | 78.2557 | 99.8568 | 5 | 56633.0898 | 41224.4258
18:00 |  | 207.5806 |  | F | 0.40196 | 78.0773 | 99.8516 | 5 | 56632.5 | 41242.7519
18:30 |  | 212.137 |  | F | 0.39242 | 78.142 | 99.8517 | 5 | 56627.5273 | 41231.6143
19:00 |  | 216.7421 |  | F | 0.38926 | 78.3365 | 99.8348 | 5 | 56610.7852 | 41189.6151
19:30 |  | 210.8255 |  | F | 0.39141 | 78.6383 | 99.8175 | 5 | 57666.9688 | 41914.8314
20:00 |  | 212.5223 |  | F | 0.43471 | 78.8911 | 99.7918 | 5 | 57870.6523 | 42021.8646
20:30 |  | 214.8565 |  | F | 0.51972 | 78.9744 | 99.7639 | 5 | 57840.668 | 41978.4155
21:00 |  | 211.9548 |  | F | 0.48045 | 78.9022 | 99.7522 | 5 | 57818.6953 | 41966.1436
21:30 |  | 226.971 |  | F | 0.40705 | 78.7275 | 99.7412 | 5 | 57778.1289 | 41952.8971
22:00 |  | 262.259 |  | F | 0.39653 | 78.5428 | 99.7266 | 5 | 57786.2773 | 41974.7188
22:30 |  | 189.3365 |  | F | 0.39888 | 78.1223 | 99.7083 | 5 | 57477.7148 | 41792.8676
23:00 |  | 137.6629 |  | F | 0.39646 | 77.6154 | 99.6996 | 5 | 57476.1602 | 41848.4987
23:30 |  | 185.6638 |  | F | 0.41103 | 77.5898 | 99.6795 | 5 | 57694.668 | 42002.1916
24:00 |  | 195.7862 |  | F | 0.43563 | 77.4008 | 99.6625 | 5 | 57331.7305 | 41753.3394
Náhradné hodnoty pre rok 2024 |  | SO2 | CO |  | HF | Teplota | Tlak | H2O |  | Prietok
|  | kg/h | kg/h |  | kg/h | °C | kPa | % |  | m3/h ns
|  | 4.282 | 0 |  | 0.0083273 | 69.6983 | 98.8153 | 0 | 0 | 28614.1811
Prepočítavacie koeficienty (ppm na mg/m3) |  | 2.86 | 1.25
Konštanta vlhkosti |  | 5
Prietok ns = AN_M_PRIETOK*(273.15/(273.15+AN_M_TEPLOTA))*(AN_M_TLAK/101.3)*((100-AN_VLHKOST)/100)
SO2_hmot = (1*AN_M_SO2/1000000)*AN_Prietok_ns
HF_hmot = (1*AN_S_HF/1000000)*AN_Prietok_ns
Označenie SPH
žiadne | platná hodnota
A | SPH > EL
B | SPH > 1,2 EL
C | SPH > 2,0 EL
F | Neplatná hodnota
E | Náhradná hodnota
Prístup do systému:
ecm administrator - konfiguračný prístup
obsluha - prezeranie bez možnosti konfigurácie