## denny
Denný protokol za |  | 2025-04-09
|  | SO2 |  | CO |  | HF |  | Teplota |  | Tlak |  |  | Prietok
Tech.jednotky |  | mg/m3 ns |  | mg/m3 ns |  | mg/m3 ns |  | °C |  | kPa |  |  | m3/h ns
Emisný limit |  | 350 |  |  |  | 3
I (%) |  | 20 |  |  |  | 40 | [6 empty] | 7.86
N / % SPH > EL+I |  | 0 / 0,0 |  |  |  | 0 / 0,0
N SPH > 2 EL+I |  | 0 |  |  |  | 0
PDH [mg/m3 ns] |  | 253.3439 |  |  | F | 0.038157 |  | 73.1658 |  | 98.8808 | 5.1 | 80375.3027 | 58729.2155
N platných SPH |  | 44 |  | 0 |  | 48 |  | 48 |  | 48 | 48 | 48 | 48
N / % SPH F |  | 4 / 8,3 |  | 48 / 100,0 |  | 0 / 0,0 |  | 0 / 0,0 |  | 0 / 0,0 | 0 / 0,0 | 0 / 0,0 | 0 / 0,0
N / % SPH E |  | 4 / 8,3 |  |  |  | 0 / 0,0 | [6 empty] | 0 / 0,0
Množstvo ZL [kg] |  | 329.9954 |  | 0 |  | 0.05281 |  | 0 |  | 0 | 0 | 0 | 0
Q spal. tis.[m3 ns] |  | 704.7506 |  |  |  | 704.7506 | [6 empty] | 704.7506
Výroba |  | x |  | x |  | 0
Emisný faktor |  | x |  | x |  | 0
čas | chod | SO2 |  | CO |  | HF |  | Teplota |  | Tlak |  |  | Prietok
|  | mg/m3 ns |  | mg/m3 ns |  | mg/m3 ns |  | °C |  | kPa |  |  | m3/h ns
00:30 |  | 270.4253 |  |  | F | 0.12406 |  | 72.3239 |  | 99.0272 | 5.1 | 78499.3281 | 57578.8858
01:00 |  | 270.6759 |  |  | F | 0 |  | 71.8756 |  | 99.0131 | 5.1 | 78843.9141 | 57898.5296
01:30 |  | 313.6619 |  |  | F | 0 |  | 71.3027 |  | 98.9899 | 5.1 | 79451.6484 | 58428.1457
02:00 |  | 242.5895 |  |  | F | 0 |  | 71.5046 |  | 98.9755 | 5.1 | 80939.375 | 59478.6999
02:30 |  | 244.3875 |  |  | F | 0.00907 |  | 72.0952 |  | 98.9544 | 5.1 | 80750.1797 | 59225.5443
03:00 |  | 247.1418 |  |  | F | 0 |  | 72.0204 |  | 98.9333 | 5.1 | 80897.5234 | 59333.8308
03:30 |  | 244.7353 |  |  | F | 0 |  | 70.9944 |  | 98.9029 | 5.1 | 82215.375 | 60461.5523
04:00 |  | 287.1921 |  |  | F | 0 |  | 70.4831 |  | 98.8912 | 5.1 | 82369.8281 | 60658.121
04:30 |  | 268.1266 |  |  | F | 0 |  | 70.475 |  | 98.8792 | 5.1 | 82353.9766 | 60640.5144
05:00 |  | 257.3317 |  |  | F | 0 |  | 70.8308 |  | 98.8662 | 5.1 | 82303.7109 | 60532.8674
05:30 |  | 296.9903 |  |  | F | 0.00674 |  | 71.3611 |  | 98.8473 | 5.1 | 82541.5781 | 60602.7467
06:00 |  | 272.3984 |  |  | F | 0 |  | 71.3303 |  | 98.8388 | 5.1 | 82620.8672 | 60661.183
06:30 |  | 269.5479 |  |  | F | 0 |  | 70.8653 |  | 98.8483 | 5.1 | 82454.7812 | 60626.8691
07:00 |  | 230.0897 |  |  | F | 0 |  | 70.6914 |  | 98.8523 | 5.1 | 83198.0312 | 61206.7846
07:30 |  | 231.3544 |  |  | F | 0 |  | 70.6631 |  | 98.8493 | 5.1 | 83476.8047 | 61415.0719
08:00 |  | 230.2354 |  |  | F | 0 |  | 71.2415 |  | 98.8573 | 5.1 | 83539.6484 | 61363.0434
08:30 |  | 235.7551 |  |  | F | 0 |  | 72.0779 |  | 98.8742 | 5.1 | 83193.1328 | 60970.8737
09:00 |  | 261.3607 |  |  | F | 0 |  | 72.6687 |  | 98.8953 | 5.1 | 83333.5547 | 60982.4514
09:30 |  | 290.182 |  |  | F | 0 |  | 72.1847 |  | 98.9087 | 5.1 | 83222.1406 | 60994.5752
10:00 |  | 259.3981 |  |  | F | 0.01032 |  | 72.1321 |  | 98.92 | 5.1 | 80709.375 | 59168.6849
10:30 |  | 240.031 |  |  | F | 0.07257 |  | 72.6824 |  | 98.9293 | 5.1 | 78318.0859 | 57329.6541
11:00 |  |  | F |  | F | 0 |  | 73.4757 |  | 98.9289 | 5.1 | 76461.9766 | 55842.6335
11:30 |  |  | F |  | F | 0 |  | 73.9366 |  | 98.925 | 5.1 | 76280.2266 | 55633.7341
12:00 |  |  | F |  | F | 0 |  | 73.8463 |  | 98.9339 | 5.1 | 76552.0391 | 55851.4865
12:30 |  |  | F |  | F | 0.03872 |  | 74.0365 |  | 98.9301 | 5.1 | 77357.8516 | 56406.3582
13:00 |  | 260.9656 |  |  | F | 0.00942 |  | 74.563 |  | 98.922 | 5.1 | 77507.4453 | 56425.2635
13:30 |  | 271.239 |  |  | F | 0 |  | 74.7914 |  | 98.912 | 5.1 | 77329.5 | 56253.0415
14:00 |  | 324.3158 |  |  | F | 0 |  | 74.522 |  | 98.9197 | 5.1 | 77719.5234 | 56585.0072
14:30 |  | 192.1777 |  |  | F | 0 |  | 74.5913 |  | 98.9061 | 5.1 | 78003.2266 | 56772.402
15:00 |  | 87.0626 |  |  | F | 0 |  | 75.1987 |  | 98.8825 | 5.1 | 78773.2969 | 57219.2815
15:30 |  | 230.2139 |  |  | F | 0 |  | 75.2449 |  | 98.8614 | 5.1 | 79308.1641 | 57587.8457
16:00 |  | 251.0951 |  |  | F | 0 |  | 74.7984 |  | 98.8596 | 5.1 | 78736.0938 | 57244.7928
16:30 |  | 264.7833 |  |  | F | 0 |  | 75.0045 |  | 98.84 | 5.1 | 81545.8906 | 59240.7637
17:00 |  | 243.1775 |  |  | F | 0 |  | 75.2331 |  | 98.8274 | 5.1 | 81515.4141 | 59172.235
17:30 |  | 257.8861 |  |  | F | 0 |  | 75.1348 |  | 98.8246 | 5.1 | 80987.7578 | 58804.1516
18:00 |  | 257.8123 |  |  | F | 0 |  | 75.1164 |  | 98.8344 | 5.1 | 80626.5938 | 58550.7873
18:30 |  | 258.6905 |  |  | F | 0 |  | 74.886 |  | 98.8439 | 5.1 | 80909.6328 | 58800.8864
19:00 |  | 258.8902 |  |  | F | 0.03284 |  | 74.7462 |  | 98.8593 | 5.1 | 80680.2656 | 58666.9234
19:30 |  | 261.1583 |  |  | F | 0 |  | 74.8996 |  | 98.8659 | 5.1 | 80895.7656 | 58801.5876
20:00 |  | 256.5843 |  |  | F | 0 |  | 74.9925 |  | 98.8686 | 5.1 | 81045.6875 | 58896.4759
20:30 |  | 250.4058 |  |  | F | 0 |  | 74.6119 |  | 98.8679 | 5.1 | 81365.9141 | 59193.4538
21:00 |  | 245.8218 |  |  | F | 0 |  | 73.8232 |  | 98.857 | 5.1 | 81833.7812 | 59662.6122
21:30 |  | 242.6593 |  |  | F | 0.02384 |  | 73.6864 |  | 98.8374 | 5.1 | 83374.2188 | 60797.6226
22:00 |  | 247.3368 |  |  | F | 0.5579 |  | 74.0827 |  | 98.8209 | 5.1 | 80473.0703 | 58605.2525
22:30 |  | 256.1386 |  |  | F | 0.74198 |  | 74.2107 |  | 98.8078 | 5.1 | 78510.5859 | 57147.4239
23:00 |  | 251.0895 |  |  | F | 0.20409 |  | 73.9226 |  | 98.783 | 5.1 | 78191.6016 | 56948.2191
23:30 |  | 254.737 |  |  | F | 0 |  | 73.3392 |  | 98.7656 | 5.1 | 78317.8516 | 57126.1125
24:00 |  | 259.2794 |  |  | F | 0 |  | 73.4604 |  | 98.7384 | 5.1 | 78478.2969 | 57207.3597
Náhradné hodnoty pre rok 2025 |  | SO2 |  | CO |  | HF |  | Teplota |  | Tlak | H2O |  | Prietok
|  | kg/h |  | kg/h |  | kg/h |  | °C |  | kPa | % |  | m3/h ns
|  | 10.1722 |  | 0 |  | 0.011409 |  | 72.0254 |  | 98.8554 | 0 | 0 | 51571.8999
Prepočítavacie koeficienty (ppm na mg/m3) |  | 2.86 |  | 1.25
Konštanta vlhkosti |  | 5.1
Prietok ns = AN_M_PRIETOK*(273.15/(273.15+AN_M_TEPLOTA))*(AN_M_TLAK/101.3)*((100-AN_VLHKOST)/100)
SO2_hmot = (1*AN_M_SO2/1000000)*AN_Prietok_ns
HF_hmot = (1*AN_S_HF/1000000)*AN_Prietok_ns
Označenie SPH | [6 empty] | Označenie PDH
žiadne | platná hodnota | [5 empty] | G |  | PDH > EL+ I
A | SPH > EL
B | SPH > 1,2 EL
C | SPH > 2,0 EL
F | Neplatná hodnota | [5 empty] | Náhradné hodnoty boli použité
E | Náhradná hodnota | [5 empty] | z dôvodu neplatného merania
Prístup do systému:
ecm administrator - konfiguračný prístup
obsluha - prezeranie bez možnosti konfigurácie