## denny
Denný protokol za |  | 2022-08-18
|  | SO2 |  | CO |  | HF
Tech.jednotky |  | mg/m3 ns |  | mg/m3 ns |  | mg/m3 ns
Emisný limit |  | 350 |  |  |  | 1
I (%) |  | 20 |  |  |  | 40
N / % SPH > EL+I |  | 0 / 0,0 |  |  |  | 5 / 10,4
N SPH > 2 EL |  | 0 |  |  |  | 0
PDH [mg/m3 ns] |  | 117.3996 |  | 905.6523 |  | 0.9808
N platných SPH |  | 45 |  | 45 |  | 48
N / % SPH F |  | 3 / 6,3 |  | 3 / 6,3 |  | 0 / 0,0
N / % SPH E |  | 3 / 6,3 |  | 3 / 6,3 |  | 0 / 0,0
Množstvo ZL [kg] |  | 1928.803 |  | 14073.8798 |  | 16.1888
Q spal. tis.[m3 ns] |  | 16570.4435 |  | 16570.4435 |  | 16570.4435
Výroba |  | x |  | x |  | 290030
Emisný faktor |  | x |  | x |  | 5.5818e-05
čas | chod | SO2 |  | CO |  | HF |  | Teplota | Tlak | H2O | Prietok | Prietok
|  | mg/m3 ns |  | mg/m3 ns |  | mg/m3 ns |  | °C | kPa | % | m3/h | m3/h ns
00:30 |  | 120.49 |  | 921.2508 |  | 0.50672 |  | 95.4913 | 97.7533 | 0.79999 | 978218.8125 | 693851.8125
01:00 |  | 115.7119 |  | 935.8662 |  | 0.46665 |  | 94.954 | 97.7906 | 0.79999 | 978769.3125 | 695517.875
01:30 |  | 120.0284 |  | 955.7082 |  | 0.43259 |  | 94.0781 | 97.8144 | 0.79999 | 978780 | 697355.8125
02:00 |  | 115.7423 |  | 964.8553 |  | 0.40918 |  | 93.5109 | 97.8109 | 0.79999 | 978624.125 | 698298.8125
02:30 |  | 120.0378 |  | 966.4435 |  | 0.39653 |  | 92.973 | 97.7919 | 0.79999 | 978109.375 | 698821.375
03:00 |  | 121.1855 |  | 969.4211 |  | 0.40129 |  | 92.3605 | 97.7699 | 0.79999 | 979381.3125 | 700743.375
03:30 |  | 121.2652 |  | 962.4594 |  | 0.40683 |  | 91.9196 | 97.7813 | 0.79999 | 979935.3125 | 702070.875
04:00 |  | 122.5753 |  | 952.8358 |  | 0.44742 |  | 91.5768 | 97.8052 | 0.79999 | 980691.125 | 703442.3125
04:30 |  | 121.7676 |  | 943.8498 |  | 0.46826 |  | 91.1568 | 97.8132 | 0.79999 | 979842.8125 | 703703.125
05:00 |  | 125.6669 |  | 922.0775 |  | 0.51762 |  | 90.8764 | 97.8131 | 0.79999 | 981536 | 705462.125
05:30 |  | 126.9491 |  | 909.9133 |  | 0.58028 |  | 90.9102 | 97.8267 | 0.79999 | 981323.875 | 705341.625
06:00 |  | 125.3945 |  | 896.4525 |  | 0.6026 |  | 90.6727 | 97.8385 | 0.79999 | 981151.125 | 705762.3125
06:30 |  | 131.4064 |  | 883.2643 |  | 0.63334 |  | 90.429 | 97.8436 | 0.79999 | 982338.875 | 707127.875
07:00 |  | 145.5791 |  | 878.7844 |  | 0.71692 |  | 90.5152 | 97.8295 | 0.79999 | 980432.6875 | 705489.3125
07:30 |  | 146.4975 |  | 872.2264 |  | 0.79515 |  | 90.9407 | 97.8392 | 0.79999 | 981332.375 | 705380.625
08:00 |  | 146.878 |  | 883.1199 |  | 0.91162 |  | 91.3675 | 97.8274 | 0.79999 | 983928.375 | 706334.375
08:30 |  | 164.1451 |  | 892.6824 |  | 1.1562 |  | 92.0433 | 97.8306 | 0.79999 | 983926.625 | 705049.625
09:00 |  | 137.6865 |  | 897.0988 |  | 1.0493 |  | 92.6984 | 97.8382 | 0.79999 | 979988 | 701025.1875
09:30 |  | 130.6009 |  | 898.09 |  | 1.0681 |  | 93.5494 | 97.816 | 0.79999 | 978824.125 | 698407.625
10:00 |  | 124.8281 |  | 901.8439 |  | 1.0406 |  | 94.2123 | 97.8147 | 0.79999 | 976452.1875 | 695450.3125
10:30 |  | 129.7013 |  | 888.564 |  | 1.0567 |  | 95.225 | 97.808 | 0.79999 | 975400.3125 | 692743.875
11:00 |  |  | F |  | F | 1.2272 |  | 96.0878 | 97.8081 | 0.79999 | 975030.3125 | 690862.6875
11:30 |  |  | F |  | F | 1.2369 |  | 96.896 | 97.79 | 0.79999 | 973743.3125 | 688317.875
12:00 |  |  | F |  | F | 1.1944 |  | 97.7342 | 97.7448 | 0.79999 | 972049.875 | 685251.625
12:30 |  | 102.489 |  | 863.0545 |  | 1.0799 |  | 98.7355 | 97.6898 | 0.79999 | 972488.3125 | 683330
13:00 |  | 101.7098 |  | 876.1273 |  | 1.017 |  | 99.3538 | 97.6525 | 0.79999 | 971983.8125 | 681578.1875
13:30 |  | 103.7171 |  | 877.9767 |  | 0.93718 |  | 99.7005 | 97.6325 | 0.79999 | 972959.125 | 681488.6875
14:00 |  | 100.5378 |  | 873.5062 |  | 1.0343 |  | 100.3915 | 97.6184 | 0.79999 | 974197.875 | 680995.375
14:30 |  | 97.5763 |  | 876.5023 |  | 1.0111 |  | 100.6987 | 97.6026 | 0.79999 | 972373.625 | 679053.625
15:00 |  | 97.6213 |  | 886.9846 |  | 0.98954 |  | 101.0277 | 97.5818 | 0.79999 | 972737.8125 | 678562.8125
15:30 |  | 98.5288 |  | 904.2951 |  | 1.0361 |  | 101.5318 | 97.6022 | 0.79999 | 972052.875 | 677315.375
16:00 |  | 96.9153 |  | 937.0957 |  | 1.1057 |  | 102.0454 | 97.5998 | 0.79999 | 971344.8125 | 675880.875
16:30 |  | 94.8249 |  | 945.4713 |  | 1.1075 |  | 102.2243 | 97.5914 | 0.79999 | 971018.875 | 675270.1875
17:00 |  | 94.0849 |  | 968.5945 |  | 1.0646 |  | 102.3213 | 97.5896 | 0.79999 | 972058.8125 | 675808.625
17:30 |  | 101.545 |  | 939.1735 |  | 1.1388 |  | 102.4425 | 97.6038 | 0.79999 | 973299.8125 | 676549.375
18:00 |  | 107.7766 |  | 928.5859 |  | 1.323 |  | 102.5808 | 97.5952 | 0.79999 | 974335.3125 | 676961.375
18:30 |  | 111.9294 |  | 907.3674 |  | 1.4718 | A | 102.7085 | 97.5963 | 0.79999 | 974096.125 | 676573
19:00 |  | 118.3076 |  | 880.2424 |  | 1.6441 | B | 102.9406 | 97.5923 | 0.79999 | 973771.125 | 675900.875
19:30 |  | 118.2953 |  | 880.5983 |  | 1.5931 | A | 102.5852 | 97.6078 | 0.79999 | 975597.875 | 677915.3125
20:00 |  | 114.0906 |  | 872.9633 |  | 1.4254 | A | 101.6328 | 97.5863 | 0.79999 | 975883.125 | 679687.625
20:30 |  | 111.7463 |  | 867.3961 |  | 1.3955 |  | 100.8871 | 97.5798 | 0.79999 | 976808.3125 | 681643.8125
21:00 |  | 110.762 |  | 861.9601 |  | 1.4218 | A | 100.5506 | 97.6113 | 0.79999 | 975393.3125 | 681488.125
21:30 |  | 105.8069 |  | 863.3455 |  | 1.3193 |  | 100.0127 | 97.6224 | 0.79999 | 976884.3125 | 683591.8125
22:00 |  | 106.0722 |  | 866.7039 |  | 1.1924 |  | 99.0213 | 97.5876 | 0.79999 | 978679.375 | 686426.3125
22:30 |  | 114.3062 |  | 889.299 |  | 1.2155 |  | 97.9791 | 97.5826 | 0.79999 | 979335.375 | 688781.625
23:00 |  | 117.8083 |  | 880.9979 |  | 1.2884 |  | 97.5719 | 97.6011 | 0.79999 | 980478.125 | 690472.875
23:30 |  | 122.3797 |  | 901.1039 |  | 1.2901 |  | 97.1571 | 97.6498 | 0.79999 | 979938.875 | 691212
24:00 |  | 120.0132 |  | 908.2004 |  | 1.2539 |  | 96.7089 | 97.6858 | 0.79999 | 980339.375 | 692586.625
Náhradné hodnoty pre rok 2022 |  | SO2 |  | CO |  | HF |  | Teplota | Tlak | H2O |  | Prietok
|  | kg/h |  | kg/h |  | kg/h |  | °C | kPa | % |  | m3/h ns
|  | 98.3465 |  | 0 |  | 0.36911 |  | 87.0634 | 98.1044 | 0 | 0 | 760551.4226
Prepočítavacie koeficienty (ppm na mg/m3) |  | 2.86 |  | 1.25
Konštanta vlhkosti |  | 0.8
Prietok ns = FS1_M_PRIETOK*(273.15/(273.15+FS1_M_TEPLOTA))*(FS1_M_TLAK/101.3)*((100-FS1_VLHKOST)/100)
SO2_hmot = (1*FS1_M_SO2/1000000)*FS1_Prietok_ns
CO_hmot = (1*FS1_M_CO/1000000)*FS1_Prietok_ns
HF_hmot = (1*FS1_S_HF/1000000)*FS1_Prietok_ns
Označenie SPH
žiadne | platná hodnota
A | SPH > EL
B | SPH > 1,2 EL
C | SPH > 2,0 EL
F | Neplatná hodnota
E | Náhradná hodnota
Prístup do systému:
ecm administrator - konfiguračný prístup
obsluha - prezeranie bez možnosti konfigurácie