## denny
Denný protokol za |  | 2025-01-04
|  | SO2 | CO |  | HF |  | Teplota |  | Tlak |  |  | Prietok
Tech.jednotky |  | mg/m3 ns | mg/m3 ns |  | mg/m3 ns |  | °C |  | kPa |  |  | m3/h ns
Emisný limit |  | 350 |  |  | 3
I (%) |  | 20 |  |  | 40 | [6 empty] | 7.86
N / % SPH > EL+I |  | 0 / 0,0 |  |  | 0 / 0,0
N SPH > 2 EL+I |  | 0 |  |  | 0
PDH [mg/m3 ns] |  | 217.6938 |  | F | 0 |  | 71.126 |  | 98.8073 | 5.1 | 82781.2021 | 60795.6766
N platných SPH |  | 48 | 0 |  | 48 |  | 48 |  | 48 | 48 | 48 | 48
N / % SPH F |  | 0 / 0,0 | 48 / 100,0 |  | 0 / 0,0 |  | 0 / 0,0 |  | 0 / 0,0 | 0 / 0,0 | 0 / 0,0 | 0 / 0,0
N / % SPH E |  | 0 / 0,0 |  |  | 0 / 0,0 | [6 empty] | 0 / 0,0
Množstvo ZL [kg] |  | 317.688 | 0 |  | 0 |  | 0 |  | 0 | 0 | 0 | 0
Q spal. tis.[m3 ns] |  | 729.5481 |  |  | 729.5481 | [6 empty] | 729.5481
Výroba |  | x | x |  | 0
Emisný faktor |  | x | x |  | 0
čas | chod | SO2 | CO |  | HF |  | Teplota |  | Tlak |  |  | Prietok
|  | mg/m3 ns | mg/m3 ns |  | mg/m3 ns |  | °C |  | kPa |  |  | m3/h ns
00:30 |  | 276.7385 |  | F | 0 |  | 71.1918 |  | 98.4934 | 5.1 | 82338.4453 | 60266.8201
01:00 |  | 276.4235 |  | F | 0 |  | 70.8342 |  | 98.5088 | 5.1 | 82518.7969 | 60471.0154
01:30 |  | 275.8209 |  | F | 0 |  | 70.5836 |  | 98.5245 | 5.1 | 82847.1875 | 60765.6087
02:00 |  | 272.3678 |  | F | 0 |  | 70.4644 |  | 98.5297 | 5.1 | 83183.2031 | 61036.4683
02:30 |  | 275.6979 |  | F | 0 |  | 70.408 |  | 98.5604 | 5.1 | 83459.1953 | 61268.1356
03:00 |  | 274.9657 |  | F | 0 |  | 70.4886 |  | 98.5715 | 5.1 | 83525.1875 | 61309.1084
03:30 |  | 275.0399 |  | F | 0 |  | 70.5004 |  | 98.5785 | 5.1 | 83661.8672 | 61411.6567
04:00 |  | 275.6318 |  | F | 0 |  | 70.5583 |  | 98.5828 | 5.1 | 83476.4688 | 61267.9307
04:30 |  | 200.5211 |  | F | 0 |  | 70.6108 |  | 98.5926 | 5.1 | 83220.5625 | 61076.868
05:00 |  | 150.0462 |  | F | 0 |  | 70.7932 |  | 98.5969 | 5.1 | 82946.7656 | 60846.2301
05:30 |  | 171.4358 |  | F | 0 |  | 70.7104 |  | 98.6133 | 5.1 | 82744.7578 | 60722.798
06:00 |  | 225.5329 |  | F | 0 |  | 70.2928 |  | 98.6414 | 5.1 | 82625.3594 | 60726.1966
06:30 |  | 244.5918 |  | F | 0 |  | 70.1353 |  | 98.6648 | 5.1 | 82898.2422 | 60969.1934
07:00 |  | 271.3237 |  | F | 0 |  | 70.2514 |  | 98.6949 | 5.1 | 82957.5547 | 61010.7684
07:30 |  | 287.4822 |  | F | 0 |  | 70.5635 |  | 98.7454 | 5.1 | 82942.0156 | 60975.1703
08:00 |  | 161.3043 |  | F | 0 |  | 70.9282 |  | 98.7799 | 5.1 | 82513.1719 | 60616.7896
08:30 |  | 152.6684 |  | F | 0 |  | 71.162 |  | 98.8021 | 5.1 | 82436.1328 | 60532.6253
09:00 |  | 172.4311 |  | F | 0 |  | 70.8556 |  | 98.8452 | 5.1 | 82538.8203 | 60688.5146
09:30 |  | 179.2607 |  | F | 0 |  | 70.9075 |  | 98.8742 | 5.1 | 82827.0781 | 60909.0989
10:00 |  | 196.0715 |  | F | 0 |  | 71.107 |  | 98.9037 | 5.1 | 82715.5 | 60809.9438
10:30 |  | 260.7701 |  | F | 0 |  | 71.6094 |  | 98.944 | 5.1 | 82751.6094 | 60772.5743
11:00 |  | 239.7312 |  | F | 0 |  | 71.883 |  | 98.9556 | 5.1 | 82372.9766 | 60453.6661
11:30 |  | 248.8484 |  | F | 0 |  | 71.6578 |  | 98.9542 | 5.1 | 82396.4766 | 60509.5491
12:00 |  | 259.6355 |  | F | 0 |  | 71.6676 |  | 98.9568 | 5.1 | 82405.5938 | 60516.0969
12:30 |  | 265.0058 |  | F | 0 |  | 71.9957 |  | 98.9594 | 5.1 | 82499.2266 | 60528.8568
13:00 |  | 280.747 |  | F | 0 |  | 72.4627 |  | 98.957 | 5.1 | 82124.1797 | 60170.8113
13:30 |  | 182.618 |  | F | 0 |  | 72.5423 |  | 98.9631 | 5.1 | 82222.1641 | 60232.4144
14:00 |  | 171.6773 |  | F | 0 |  | 72.2823 |  | 98.9826 | 5.1 | 82637.4062 | 60594.1084
14:30 |  | 223.8491 |  | F | 0 |  | 72.0091 |  | 99.0006 | 5.1 | 82902.1797 | 60847.448
15:00 |  | 266.3049 |  | F | 0 |  | 71.7075 |  | 98.9973 | 5.1 | 82859.5 | 60867.3141
15:30 |  | 281.799 |  | F | 0 |  | 71.5385 |  | 98.9841 | 5.1 | 83064.1484 | 61039.4176
16:00 |  | 273.3266 |  | F | 0 |  | 71.3969 |  | 98.9879 | 5.1 | 82919.2422 | 60960.3124
16:30 |  | 163.6882 |  | F | 0 |  | 71.4124 |  | 98.9761 | 5.1 | 82878.8359 | 60920.6073
17:00 |  | 154.1398 |  | F | 0 |  | 71.5381 |  | 98.9646 | 5.1 | 82803.3906 | 60835.8764
17:30 |  | 153.146 |  | F | 0 |  | 71.6638 |  | 98.9355 | 5.1 | 82855.5547 | 60834.1061
18:00 |  | 154.2319 |  | F | 0 |  | 71.6909 |  | 98.9288 | 5.1 | 82827.4922 | 60804.6032
18:30 |  | 153.9718 |  | F | 0 |  | 71.1008 |  | 98.9241 | 5.1 | 82637.5234 | 60766.2375
19:00 |  | 153.7618 |  | F | 0 |  | 70.7765 |  | 98.9118 | 5.1 | 82487.8906 | 60705.8712
19:30 |  | 155.5467 |  | F | 0 |  | 70.8269 |  | 98.9115 | 5.1 | 82614.5703 | 60789.9814
20:00 |  | 160.4256 |  | F | 0 |  | 70.9619 |  | 98.9104 | 5.1 | 82840.6719 | 60931.7906
20:30 |  | 163.1437 |  | F | 0 |  | 71.1767 |  | 98.8907 | 5.1 | 82747.8047 | 60813.3746
21:00 |  | 165.9579 |  | F | 0 |  | 71.2997 |  | 98.8737 | 5.1 | 82560.0469 | 60643.3156
21:30 |  | 175.2994 |  | F | 0 |  | 70.8385 |  | 98.8496 | 5.1 | 82629.2031 | 60760.6869
22:00 |  | 204.3553 |  | F | 0 |  | 70.6625 |  | 98.8206 | 5.1 | 82725.7891 | 60844.9415
22:30 |  | 224.9541 |  | F | 0 |  | 70.8068 |  | 98.8068 | 5.1 | 82889.4453 | 60931.253
23:00 |  | 235.0994 |  | F | 0 |  | 71.0292 |  | 98.7857 | 5.1 | 82692.0391 | 60733.8606
23:30 |  | 237.8583 |  | F | 0 |  | 71.2852 |  | 98.7693 | 5.1 | 82824.9688 | 60776.234
24:00 |  | 224.0534 |  | F | 0 |  | 70.8762 |  | 98.7447 | 5.1 | 82951.4609 | 60926.225
Náhradné hodnoty pre rok 2025 |  | SO2 | CO |  | HF |  | Teplota |  | Tlak | H2O |  | Prietok
|  | kg/h | kg/h |  | kg/h |  | °C |  | kPa | % |  | m3/h ns
|  | 10.1722 | 0 |  | 0.011409 |  | 72.0254 |  | 98.8554 | 0 | 0 | 51571.8999
Prepočítavacie koeficienty (ppm na mg/m3) |  | 2.86 | 1.25
Konštanta vlhkosti |  | 5.1
Prietok ns = AN_M_PRIETOK*(273.15/(273.15+AN_M_TEPLOTA))*(AN_M_TLAK/101.3)*((100-AN_VLHKOST)/100)
SO2_hmot = (1*AN_M_SO2/1000000)*AN_Prietok_ns
HF_hmot = (1*AN_S_HF/1000000)*AN_Prietok_ns
Označenie SPH | [5 empty] | Označenie PDH
žiadne | platná hodnota |  |  |  |  | G |  | PDH > EL+ I
A | SPH > EL
B | SPH > 1,2 EL
C | SPH > 2,0 EL
F | Neplatná hodnota |  |  |  |  | Náhradné hodnoty boli použité
E | Náhradná hodnota |  |  |  |  | z dôvodu neplatného merania
Prístup do systému:
ecm administrator - konfiguračný prístup
obsluha - prezeranie bez možnosti konfigurácie