## denny
Denný protokol za |  | 2022-05-23
|  | SO2 | CO |  | HF
Tech.jednotky |  | mg/m3 ns | mg/m3 ns |  | mg/m3 ns
Emisný limit |  | 350 |  |  | 3
I (%) |  | 20 |  |  | 40
N / % SPH > EL+I |  | 0 / 0,0 |  |  | 0 / 0,0
N SPH > 2 EL |  | 0 |  |  | 0
PDH [mg/m3 ns] |  | 188.4001 |  | F | 0.58897
N platných SPH |  | 48 | 0 |  | 45
N / % SPH F |  | 0 / 0,0 | 48 / 100,0 |  | 3 / 6,3
N / % SPH E |  | 0 / 0,0 |  |  | 3 / 6,3
Množstvo ZL [kg] |  | 184.3751 |  |  | 0.5396
Q spal. tis.[m3 ns] |  | 972.4456 |  |  | 972.4456
Výroba |  | x | x |  | 277500
Emisný faktor |  | x | x |  | 1.9445e-06
čas | chod | SO2 | CO |  | HF |  | Teplota | Tlak | H2O | Prietok | Prietok
|  | mg/m3 ns | mg/m3 ns |  | mg/m3 ns |  | °C | kPa | % | m3/h | m3/h ns
00:30 |  | 162.7768 |  | F | 0.37591 |  | 80.4324 | 98.8108 | 5 | 56109.0352 | 40166.2949
01:00 |  | 155.1244 |  | F | 0.3759 |  | 80.2375 | 98.7966 | 5 | 55444.3711 | 39706.6901
01:30 |  | 153.6695 |  | F | 0.37588 |  | 80.2984 | 98.7969 | 5 | 55551.8242 | 39776.9048
02:00 |  | 142.5882 |  | F | 0.39459 |  | 80.4954 | 98.8012 | 5 | 55473.9844 | 39700.7643
02:30 |  | 111.7998 |  | F | 0.38175 |  | 80.5145 | 98.7991 | 5 | 55577.793 | 39772.0768
03:00 |  | 105.8685 |  | F | 0.37583 |  | 80.3368 | 98.7892 | 5 | 55605.6914 | 39808.0257
03:30 |  | 105.3621 |  | F | 0.37583 |  | 80.0857 | 98.7707 | 5 | 55526.5781 | 39772.2208
04:00 |  | 108.1185 |  | F | 0.37586 |  | 79.8751 | 98.7635 | 5 | 55936.6875 | 40086.9425
04:30 |  | 111.7267 |  | F | 0.37594 |  | 79.8913 | 98.7421 | 5 | 55785.3242 | 39967.9608
05:00 |  | 117.4113 |  | F | 0.49208 |  | 80.0041 | 98.7275 | 5 | 55384.0664 | 39661.9537
05:30 |  | 120.9609 |  | F | 0.57031 |  | 79.4014 | 98.7104 | 5 | 51607.0078 | 37013.8893
06:00 |  | 131.5929 |  | F | 0.57237 |  | 77.5637 | 98.7116 | 5 | 51307.8555 | 36992.5925
06:30 |  | 124.357 |  | F | 0.52174 |  | 75.0733 | 98.7134 | 5 | 52966.1641 | 38462.0211
07:00 |  | 122.3091 |  | F | 0.43886 |  | 72.7216 | 98.7059 | 5 | 53157.3047 | 38860.3381
07:30 |  | 123.682 |  | F | 0.42477 |  | 70.9913 | 98.7024 | 5 | 55764.2578 | 40969.6591
08:00 |  | 111.5935 |  | F | 0.43013 |  | 69.6545 | 98.704 | 5 | 57596.1953 | 42481.2339
08:30 |  | 120.5594 |  | F | 0.4835 |  | 68.6901 | 98.7058 | 5 | 54935.7734 | 40634.0793
09:00 |  | 129.8317 |  | F | 0.46103 |  | 68.2576 | 98.6893 | 5 | 54459.1758 | 40325.8369
09:30 |  | 121.8929 |  | F | 0.40612 |  | 68.2288 | 98.6734 | 5 | 57552.2188 | 42612.9007
10:00 |  | 143.4925 |  | F | 0.37595 |  | 68.2724 | 98.662 | 5 | 56266.293 | 41650.6557
10:30 |  | 158.8431 |  | F | 0.3759 |  | 68.0868 | 98.6496 | 5 | 52802.0156 | 39102.5778
11:00 |  | 124.4386 |  | F | 0.38114 |  | 68.0555 | 98.625 | 5 | 52682.1758 | 39007.6733
11:30 |  | 134.5886 |  | F | 0.47985 |  | 68.2496 | 98.6079 | 5 | 53925.7695 | 39898.8424
12:00 |  | 153.4005 |  | F | 0.51424 |  | 68.7202 | 98.6075 | 5 | 55891.543 | 41296.1914
12:30 |  | 189.402 |  | F |  | F | 69.2143 | 98.6104 | 5 | 55262.2422 | 40773.4952
13:00 |  | 196.9798 |  | F | 0.99071 |  | 69.195 | 98.6087 | 5 | 53972.1289 | 39823.2119
13:30 |  | 204.2682 |  | F |  | F | 68.8283 | 98.6112 | 5 | 53764.2109 | 39713.3427
14:00 |  | 210.526 |  | F |  | F | 68.5844 | 98.6093 | 5 | 53754.6328 | 39733.8302
14:30 |  | 213.8872 |  | F | 0.37591 |  | 68.5651 | 98.5984 | 5 | 55064.9258 | 40700.1861
15:00 |  | 222.9773 |  | F | 0.40601 |  | 68.98 | 98.4722 | 5 | 54958.4727 | 40520.2716
15:30 |  | 232.2222 |  | F | 0.95033 |  | 69.3762 | 98.3685 | 5 | 54455.5742 | 40060.8454
16:00 |  | 231.9357 |  | F | 1.1076 |  | 69.1013 | 98.384 | 5 | 54005.832 | 39768.1311
16:30 |  | 237.6834 |  | F | 1.0552 |  | 68.7641 | 98.4085 | 5 | 53892.6367 | 39733.8134
17:00 |  | 243.3152 |  | F | 1.0668 |  | 68.7098 | 98.4165 | 5 | 53814.0312 | 39685.3889
17:30 |  | 255.6538 |  | F | 0.92586 |  | 68.9141 | 98.4172 | 5 | 53790.0117 | 39644.2626
18:00 |  | 261.4626 |  | F | 0.76182 |  | 69.2244 | 98.4025 | 5 | 53923.6172 | 39700.803
18:30 |  | 257.7087 |  | F | 0.85418 |  | 69.0855 | 98.3975 | 5 | 55219.6641 | 40669.4549
19:00 |  | 264.0894 |  | F | 1.0029 |  | 68.6127 | 98.3958 | 5 | 57343.1836 | 42291.1159
19:30 |  | 273.1879 |  | F | 0.98005 |  | 68.4415 | 98.3883 | 5 | 57045.5078 | 42089.4583
20:00 |  | 289.2835 |  | F | 0.84067 |  | 68.6115 | 98.3841 | 5 | 56897.7656 | 41957.7683
20:30 |  | 284.5961 |  | F | 0.64091 |  | 68.5246 | 98.3858 | 5 | 58189.3945 | 42921.9066
21:00 |  | 284.5772 |  | F | 0.63582 |  | 68.1457 | 98.3945 | 5 | 57158.7773 | 42212.2184
21:30 |  | 271.5283 |  | F | 0.61672 |  | 67.7292 | 98.3921 | 5 | 57677.3945 | 42646.2153
22:00 |  | 276.2937 |  | F | 0.38723 |  | 67.7602 | 98.3966 | 5 | 57492.0742 | 42507.2669
22:30 |  | 271.3936 |  | F | 0.37965 |  | 67.8072 | 98.3876 | 5 | 57520.3867 | 42518.487
23:00 |  | 261.0859 |  | F | 0.65703 |  | 67.5484 | 98.3718 | 5 | 57431.8125 | 42478.4481
23:30 |  | 253.1505 |  | F | 0.81534 |  | 67.1437 | 98.3672 | 5 | 57304 | 42432.3215
24:00 |  | 260.0073 |  | F | 0.71776 |  | 66.8795 | 98.3441 | 5 | 57473.0195 | 42580.5578
Náhradné hodnoty pre rok 2022 |  | SO2 | CO |  | HF |  | Teplota | Tlak | H2O |  | Prietok
|  | kg/h | kg/h |  | kg/h |  | °C | kPa | % |  | m3/h ns
|  | 9.6361 | 0 |  | 0.027831 |  | 79.8006 | 98.9325 | 0 | 0 | 58870.6857
Prepočítavacie koeficienty (ppm na mg/m3) |  | 2.86 | 1.25
Konštanta vlhkosti |  | 0.8
Prietok ns = AN_M_PRIETOK*(273.15/(273.15+AN_M_TEPLOTA))*(AN_M_TLAK/101.3)*((100-AN_VLHKOST)/100)
SO2_hmot = (1*AN_M_SO2/1000000)*AN_Prietok_ns
HF_hmot = (1*AN_S_HF/1000000)*AN_Prietok_ns
Označenie SPH
žiadne | platná hodnota
A | SPH > EL
B | SPH > 1,2 EL
C | SPH > 2,0 EL
F | Neplatná hodnota
E | Náhradná hodnota
Prístup do systému:
ecm administrator - konfiguračný prístup
obsluha - prezeranie bez možnosti konfigurácie