## denny
Denný protokol za |  | 2022-05-23
|  | SO2 |  | CO |  | HF
Tech.jednotky |  | mg/m3 ns |  | mg/m3 ns |  | mg/m3 ns
Emisný limit |  | 350 |  |  |  | 1
I (%) |  | 20 |  |  |  | 40
N / % SPH > EL+I |  | 0 / 0,0 |  |  |  | 0 / 0,0
N SPH > 2 EL |  | 0 |  |  |  | 0
PDH [mg/m3 ns] |  | 112.3605 |  | 985.488 |  | 0.63152
N platných SPH |  | 45 |  | 45 |  | 46
N / % SPH F |  | 3 / 6,3 |  | 3 / 6,3 |  | 2 / 4,2
N / % SPH E |  | 3 / 6,3 |  | 3 / 6,3 |  | 5 / 10,4
Množstvo ZL [kg] |  | 2069.4748 |  | 17163.7362 |  | 10.9539
Q spal. tis.[m3 ns] |  | 18564.9611 |  | 18564.9611 |  | 18564.9611
Výroba |  | x |  | x |  | 277500
Emisný faktor |  | x |  | x |  | 3.9474e-05
čas | chod | SO2 |  | CO |  | HF |  | Teplota | Tlak | H2O | Prietok |  | Prietok
|  | mg/m3 ns |  | mg/m3 ns |  | mg/m3 ns |  | °C | kPa | % | m3/h |  | m3/h ns
00:30 |  | 105.2928 |  | 980.9719 |  | 0.36815 |  | 90.4391 | 97.7989 | 0.79999 | 1080720 |  | 777568.625
01:00 |  | 105.3067 |  | 973.4275 |  | 0.39786 |  | 90.1623 | 97.7896 | 0.79999 | 1079864 |  | 777470.8125
01:30 |  | 101.447 |  | 975.2864 |  | 0.41369 |  | 89.4788 | 97.8062 | 0.79999 | 1082428 |  | 780917
02:00 |  | 99.6055 |  | 981.5427 |  | 0.43718 |  | 88.6765 | 97.8292 | 0.79999 | 1082042 |  | 782553.375
02:30 |  | 97.8143 |  | 988.738 |  | 0.45031 |  | 87.8509 | 97.84 | 0.79999 | 1083219 |  | 785283.3125
03:00 |  | 95.4891 |  | 980.4111 |  | 0.42974 |  | 87.3802 | 97.834 | 0.79999 | 1082276 |  | 785577.625
03:30 |  | 97.2974 |  | 975.1407 |  | 0.42135 |  | 86.9684 | 97.8245 | 0.79999 | 1083407 |  | 787220.625
04:00 |  | 97.0466 |  | 964.2924 |  | 0.43091 |  | 86.5797 | 97.8274 | 0.79999 | 1083768 |  | 788357.3125
04:30 |  | 92.8958 |  | 960.0349 |  | 0.4136 |  | 86.2086 | 97.812 | 0.79999 | 1082392 |  | 788046.3125
05:00 |  | 92.1633 |  | 950.4573 |  | 0.37943 |  | 85.7956 | 97.7991 | 0.79999 | 1083144 |  | 789396.3125
05:30 |  | 94.676 |  | 953.1067 |  | 0.35482 |  | 85.4405 | 97.7845 | 0.79999 | 1083234 |  | 790125.8125
06:00 |  | 95.6941 |  | 949.8165 |  | 0.35781 |  | 85.2832 | 97.7981 | 0.79999 | 1083964 |  | 791115.125
06:30 |  | 103.3233 |  | 934.4697 |  | 0.39772 |  | 85.1466 | 97.8068 | 0.79999 | 1086500 |  | 793341.625
07:00 |  | 119.3943 |  | 937.0789 |  | 0.46995 |  | 85.4676 | 97.8025 | 0.79999 | 1085899 |  | 792158.375
07:30 |  | 128.3168 |  | 927.3405 |  | 0.51402 |  | 86.1202 | 97.8089 | 0.79999 | 1084920 |  | 790059.125
08:00 |  | 157.1197 |  | 935.796 |  | 0.57368 |  | 86.7329 | 97.8101 | 0.79999 | 1087594 |  | 790666.8125
08:30 |  | 135.1216 |  | 950.6087 |  | 0.63385 |  | 87.4331 | 97.8124 | 0.79999 | 1084039 |  | 786570.8125
09:00 |  | 117.9571 |  | 954.9315 |  | 0.50302 |  | 88.0558 | 97.7964 | 0.79999 | 1082029 |  | 783633.125
09:30 |  | 120.506 |  | 944.0038 |  | 0.5206 |  | 89.0235 | 97.7703 | 0.79999 | 1082285 |  | 781516.1875
10:00 |  | 118.7739 |  | 942.9744 |  | 0.55398 |  | 90.0775 | 97.7446 | 0.79999 | 1081089 |  | 778182.8125
10:30 |  | 109.3019 |  | 941.6179 |  | 0.67934 |  | 90.7285 | 97.7164 | 0.79999 | 1082516 |  | 777587.6875
11:00 |  | 116.9639 |  | 950.6756 |  | 0.72549 |  | 91.394 | 97.675 | 0.79999 | 1080936 |  | 774710.875
11:30 |  |  | F |  | F | 0.80983 |  | 91.998 | 97.6438 | 0.79999 |  | F |  | F
12:00 |  |  | F |  | F | 0.84329 |  | 92.4953 | 97.6145 | 0.79999 |  | F |  | F
12:30 |  |  | F |  | F | 0.83274 |  | 93.2279 | 97.6041 | 0.79999 |  | F |  | F
13:00 |  | 116.4429 |  | 992.0331 |  | 0.82758 |  | 93.9032 | 97.5699 | 0.79999 | 1079483 |  | 767529.375
13:30 |  | 123.1106 |  | 1016.071 |  |  | F | 94.4752 | 97.5549 | 0.79999 | 1081117 |  | 767398.3125
14:00 |  | 124.6585 |  | 1003.59 |  |  | F | 94.8997 | 97.5447 | 0.79999 | 1083350 |  | 768014.1875
14:30 |  | 121.9544 |  | 1015.594 |  | 0.87323 |  | 94.6961 | 97.5413 | 0.79999 | 1082486 |  | 767800.875
15:00 |  | 118.3487 |  | 1012.534 |  | 0.91878 |  | 95.1083 | 97.5193 | 0.79999 | 1079898 |  | 764935.625
15:30 |  | 117.7033 |  | 1014.443 |  | 0.92555 |  | 95.522 | 97.4955 | 0.79999 | 1078984 |  | 763244.3125
16:00 |  | 116.854 |  | 1020.918 |  | 0.91455 |  | 95.4735 | 97.4735 | 0.79999 | 1080252 |  | 764068
16:30 |  | 114.6657 |  | 1029.588 |  | 0.8889 |  | 96.0106 | 97.454 | 0.79999 | 1079285 |  | 762122.375
17:00 |  | 114.8889 |  | 1043.87 |  | 0.86968 |  | 96.4072 | 97.4371 | 0.79999 | 1077753 |  | 760092.6875
17:30 |  | 118.0029 |  | 1027.267 |  | 0.87817 |  | 97.0632 | 97.4164 | 0.79999 | 1077767 |  | 758595.375
18:00 |  | 114.308 |  | 1040.5031 |  | 0.85423 |  | 97.3598 | 97.3985 | 0.79999 | 1078375 |  | 758273.375
18:30 |  | 111.5598 |  | 1050.2679 |  | 0.83744 |  | 97.3381 | 97.3742 | 0.79999 | 1079292 |  | 758773.3125
19:00 |  | 115.1123 |  | 1027.036 |  | 0.86366 |  | 97.2219 | 97.3782 | 0.79999 | 1077843 |  | 758022
19:30 |  | 113.4896 |  | 1010.341 |  | 0.81798 |  | 96.5592 | 97.3779 | 0.79999 | 1078509 |  | 759846.3125
20:00 |  | 107.7745 |  | 1007.979 |  | 0.75736 |  | 96.1166 | 97.3847 | 0.79999 | 1076886 |  | 759667
20:30 |  | 107.0305 |  | 1011.861 |  | 0.72997 |  | 95.7022 | 97.3953 | 0.79999 | 1077017 |  | 760694.6875
21:00 |  | 104.8941 |  | 1006.01 |  | 0.6783 |  | 95.2027 | 97.4174 | 0.79999 | 1077259 |  | 762071.1875
21:30 |  | 102.1128 |  | 1001.934 |  | 0.65571 |  | 94.4659 | 97.4432 | 0.79999 | 1076308 |  | 763125.375
22:00 |  | 103.5635 |  | 986.1625 |  | 0.61534 |  | 93.9165 | 97.4725 | 0.79999 | 1078738 |  | 766223.125
22:30 |  | 115.6982 |  | 981.3632 |  | 0.56335 |  | 92.6926 | 97.4891 | 0.79999 | 1079516 |  | 769473.1875
23:00 |  | 122.7805 |  | 980.6612 |  | 0.55768 |  | 92.2673 | 97.4859 | 0.79999 | 1080802 |  | 771262.3125
23:30 |  | 125.9942 |  | 996.5561 |  | 0.55451 |  | 92.0178 | 97.4935 | 0.79999 | 1081183 |  | 772120.375
24:00 |  | 123.7676 |  | 1017.653 |  | 0.55579 |  | 91.7301 | 97.4801 | 0.79999 | 1081507 |  | 772854.8125
Náhradné hodnoty pre rok 2022 |  | SO2 |  | CO |  | HF |  | Teplota | Tlak | H2O |  |  | Prietok
|  | kg/h |  | kg/h |  | kg/h |  | °C | kPa | % |  |  | m3/h ns
|  | 98.3465 |  | 0 |  | 0.36911 |  | 87.0634 | 98.1044 | 0 | 0 |  | 760551.4226
Prepočítavacie koeficienty (ppm na mg/m3) |  | 2.86 |  | 1.25
Konštanta vlhkosti |  | 0.8
Prietok ns = FS1_M_PRIETOK*(273.15/(273.15+FS1_M_TEPLOTA))*(FS1_M_TLAK/101.3)*((100-FS1_VLHKOST)/100)
SO2_hmot = (1*FS1_M_SO2/1000000)*FS1_Prietok_ns
CO_hmot = (1*FS1_M_CO/1000000)*FS1_Prietok_ns
HF_hmot = (1*FS1_S_HF/1000000)*FS1_Prietok_ns
Označenie SPH
žiadne | platná hodnota
A | SPH > EL
B | SPH > 1,2 EL
C | SPH > 2,0 EL
F | Neplatná hodnota
E | Náhradná hodnota
Prístup do systému:
ecm administrator - konfiguračný prístup
obsluha - prezeranie bez možnosti konfigurácie