## denny
Denný protokol za |  | 2022-11-22
|  | SO2 | CO | HF | Teplota | Tlak |  |  | Prietok
Tech.jednotky |  | mg/m3 ns | mg/m3 ns | mg/m3 ns | °C | kPa |  |  | m3/h ns
Emisný limit |  | 350 |  | 1
I (%) |  | 20 |  | 40
N / % SPH > EL+I |  | 0 / 0,0 |  | 0 / 0,0
N SPH > 2 EL+I |  | 0 |  | 0
PDH [mg/m3 ns] |  | 78.1581 | 548.5436 | 0.3862 | 41.1718 | 97.2191 | 0.79999 | 155156.4248 | 128367.5811
N platných SPH |  | 48 | 48 | 48 | 48 | 48 | 48 | 48 | 48
N / % SPH F |  | 0 / 0,0 | 0 / 0,0 | 0 / 0,0 | 0 / 0,0 | 0 / 0,0 | 0 / 0,0 | 0 / 0,0 | 0 / 0,0
N / % SPH E |  | 0 / 0,0 | 0 / 0,0 | 0 / 0,0 |  |  |  |  | 0 / 0,0
Množstvo ZL [kg] |  | 240.8775 | 1690.5052 | 1.1895 | 0 | 0 | 0 | 0 | 0
Q spal. tis.[m3 ns] |  | 1540.411 | 1540.411 | 1540.411 |  |  |  |  | 1540.411
Výroba |  | x | x | 20030
Emisný faktor |  | x | x | 5.9385e-05
čas | chod | SO2 | CO | HF | Teplota | Tlak |  |  | Prietok
|  | mg/m3 ns | mg/m3 ns | mg/m3 ns | °C | kPa |  |  | m3/h ns
00:30 |  | 73.0228 | 498.6642 | 0.39515 | 41.359 | 97.3539 | 0.79999 | 154777.7031 | 128153.7969
01:00 |  | 70.9307 | 517.3945 | 0.38916 | 41.2759 | 97.3437 | 0.79999 | 154834 | 128221
01:30 |  | 72.4942 | 510.7197 | 0.38332 | 41.2382 | 97.3389 | 0.79999 | 154718.9062 | 128134.7031
02:00 |  | 72.9875 | 499.5871 | 0.38173 | 41.1743 | 97.3424 | 0.79999 | 155175.7969 | 128543.8984
02:30 |  | 69.4283 | 501.6314 | 0.39086 | 41.0158 | 97.3433 | 0.79999 | 154824.2031 | 128318.3984
03:00 |  | 67.5204 | 521.4871 | 0.39019 | 41.1682 | 97.3361 | 0.79999 | 155349.7969 | 128682.3984
03:30 |  | 68.3951 | 528.6107 | 0.4003 | 41.2168 | 97.3015 | 0.79999 | 155225.0938 | 128513.5
04:00 |  | 69.9279 | 533.4422 | 0.41576 | 41.306 | 97.2713 | 0.79999 | 155408 | 128588.5
04:30 |  | 67.5067 | 524.1564 | 0.42209 | 41.1959 | 97.2676 | 0.79999 | 154481.2031 | 127861.3984
05:00 |  | 66.9019 | 532.5736 | 0.42181 | 41.2535 | 97.2562 | 0.79999 | 155068.5938 | 128309.1016
05:30 |  | 67.3225 | 532.2785 | 0.40441 | 41.0568 | 97.2474 | 0.79999 | 154267.5938 | 127714.5
06:00 |  | 67.3067 | 497.1164 | 0.39407 | 40.8533 | 97.2503 | 0.79999 | 153873.7031 | 127474.5
06:30 |  | 69.2673 | 475.1293 | 0.37687 | 40.1467 | 97.2656 | 0.79999 | 154695.7031 | 128464.6016
07:00 |  | 81.8319 | 514.3226 | 0.37446 | 39.8587 | 97.2836 | 0.79999 | 154484.2969 | 128430.7969
07:30 |  | 94.0075 | 529.4948 | 0.38743 | 39.4435 | 97.2955 | 0.79999 | 155374.5 | 129358.7969
08:00 |  | 103.5013 | 509.4459 | 0.42305 | 39.6745 | 97.3209 | 0.79999 | 156175.2031 | 129963.7969
08:30 |  | 86.2689 | 580.6823 | 0.42958 | 39.7216 | 97.3419 | 0.79999 | 155860.0938 | 129709.6016
09:00 |  | 87.184 | 649.5389 | 0.39029 | 39.8094 | 97.3486 | 0.79999 | 156513.4062 | 130225.7031
09:30 |  | 96.5097 | 652.7775 | 0.37428 | 39.8976 | 97.3203 | 0.79999 | 155502 | 129310.1016
10:00 |  | 88.5813 | 671.649 | 0.35211 | 39.9461 | 97.3266 | 0.79999 | 155902.0938 | 129631.2969
10:30 |  | 82.8686 | 672.1865 | 0.33748 | 40.0396 | 97.357 | 0.79999 | 155766.7969 | 129520.2969
11:00 |  | 90.2305 | 657.0322 | 0.33359 | 39.9468 | 97.3458 | 0.79999 | 154890.2031 | 128815.2031
11:30 |  | 89.0448 | 636.9619 | 0.35819 | 40.5562 | 97.3095 | 0.79999 | 155093.4062 | 128685.8984
12:00 |  | 76.8241 | 653.5734 | 0.34275 | 40.7769 | 97.278 | 0.79999 | 155242.4062 | 128676.8984
12:30 |  | 76.0818 | 615.5072 | 0.32262 | 41.0703 | 97.2668 | 0.79999 | 155505.0938 | 128759.7031
13:00 |  | 78.2451 | 611.909 | 0.31883 | 41.4492 | 97.2391 | 0.79999 | 155211.7031 | 128325.2031
13:30 |  | 77.7667 | 603.2031 | 0.31652 | 41.6805 | 97.23 | 0.79999 | 154873.7031 | 127939.6016
14:00 |  | 73.9936 | 601.8906 | 0.31146 | 41.6579 | 97.2003 | 0.79999 | 156056 | 128886.1016
14:30 |  | 73.0547 | 596.283 | 0.2974 | 41.62 | 97.1652 | 0.79999 | 155420.5938 | 128330.3984
15:00 |  | 79.8744 | 577.9354 | 0.29476 | 41.6233 | 97.137 | 0.79999 | 155279 | 128174.8984
15:30 |  | 79.7164 | 539.1927 | 0.29567 | 41.4782 | 97.1223 | 0.79999 | 155236.5 | 128179.2969
16:00 |  | 81.0524 | 548.4492 | 0.29894 | 41.0105 | 97.1308 | 0.79999 | 154977.7969 | 128167.6016
16:30 |  | 85.2904 | 531.2441 | 0.3444 | 41.3838 | 97.1459 | 0.79999 | 155157.4062 | 128184.1016
17:00 |  | 85.3935 | 516.3529 | 0.37815 | 41.6813 | 97.1483 | 0.79999 | 155560.0938 | 128398.3984
17:30 |  | 85.1231 | 501.2004 | 0.40455 | 41.8766 | 97.1421 | 0.79999 | 154877.7031 | 127747.7031
18:00 |  | 87.3192 | 501.5844 | 0.42967 | 41.9531 | 97.1328 | 0.79999 | 155321.4062 | 128070.2969
18:30 |  | 82.613 | 505.4189 | 0.45725 | 41.816 | 97.121 | 0.79999 | 155291.2031 | 128085.3984
19:00 |  | 78.8198 | 526.542 | 0.4439 | 41.7875 | 97.1226 | 0.79999 | 155765.4062 | 128490.7031
19:30 |  | 80.5334 | 523.3086 | 0.4571 | 42.1774 | 97.1201 | 0.79999 | 154821.0938 | 127550.3984
20:00 |  | 76.9684 | 526.225 | 0.45987 | 42.1052 | 97.0964 | 0.79999 | 154838.5 | 127562.3984
20:30 |  | 73.5791 | 529.7361 | 0.44457 | 41.9995 | 97.1014 | 0.79999 | 155388 | 128065
21:00 |  | 73.9732 | 522.8371 | 0.43572 | 41.9878 | 97.088 | 0.79999 | 155082.5938 | 127799.8984
21:30 |  | 74.8685 | 520.2653 | 0.42411 | 41.6826 | 97.0831 | 0.79999 | 155188.5 | 128004.8984
22:00 |  | 77.0334 | 530.1111 | 0.41898 | 41.7892 | 97.0696 | 0.79999 | 155144.5938 | 127907.8984
22:30 |  | 71.0458 | 511.6658 | 0.41902 | 42.0499 | 97.0756 | 0.79999 | 154851.0938 | 127568.2031
23:00 |  | 73.8568 | 498.8174 | 0.43133 | 42.1843 | 97.0598 | 0.79999 | 155043.2031 | 127651
23:30 |  | 74.7804 | 485.4076 | 0.43743 | 42.0951 | 97.0453 | 0.79999 | 154524.9062 | 127241.1016
24:00 |  | 70.7425 | 504.5502 | 0.42636 | 42.1544 | 97.0269 | 0.79999 | 154587.5938 | 127245
Náhradné hodnoty pre rok 2022 |  | SO2 | CO | HF | Teplota | Tlak | H2O |  | Prietok
|  | kg/h | kg/h | kg/h | °C | kPa | % |  | m3/h ns
|  | 98.3464 | 606.1158 | 0.36911 | 87.0647 | 98.1045 | 0 | 0 | 760775.2239
Prepočítavacie koeficienty (ppm na mg/m3) |  | 2.86 | 1.25
Konštanta vlhkosti |  | 0.8
Prietok ns = FS1_M_PRIETOK*(273.15/(273.15+FS1_M_TEPLOTA))*(FS1_M_TLAK/101.3)*((100-FS1_VLHKOST)/100)
SO2_hmot = (1*FS1_M_SO2/1000000)*FS1_Prietok_ns
CO_hmot = (1*FS1_M_CO/1000000)*FS1_Prietok_ns
HF_hmot = (1*FS1_S_HF/1000000)*FS1_Prietok_ns
Označenie SPH
žiadne | platná hodnota
A | SPH > EL
B | SPH > 1,2 EL
C | SPH > 2,0 EL
F | Neplatná hodnota
E | Náhradná hodnota
Prístup do systému:
ecm administrator - konfiguračný prístup
obsluha - prezeranie bez možnosti konfigurácie