## denny
Denný protokol za |  | 2023-01-27
|  | SO2 | CO |  | HF | Teplota | Tlak |  |  | Prietok
Tech.jednotky |  | mg/m3 ns | mg/m3 ns |  | mg/m3 ns | °C | kPa |  |  | m3/h ns
Emisný limit |  | 350 |  |  | 3
I (%) |  | 20 |  |  | 40
N / % SPH > EL+I |  | 0 / 0,0 |  |  | 0 / 0,0
N SPH > 2 EL+I |  | 0 |  |  | 0
PDH [mg/m3 ns] |  | 138.8207 |  | F | 0.39148 | 67.0138 | 98.56 | 5 | 36128.272 | 26818.4215
N platných SPH |  | 48 | 0 |  | 48 | 48 | 48 | 48 | 48 | 48
N / % SPH F |  | 0 / 0,0 | 48 / 100,0 |  | 0 / 0,0 | 0 / 0,0 | 0 / 0,0 | 0 / 0,0 | 0 / 0,0 | 0 / 0,0
N / % SPH E |  | 0 / 0,0 |  |  | 0 / 0,0 |  |  |  |  | 0 / 0,0
Množstvo ZL [kg] |  | 89.3941 | 0 |  | 0.25181 | 0 | 0 | 0 | 0 | 0
Q spal. tis.[m3 ns] |  | 321.8211 |  |  | 321.8211 |  |  |  |  | 321.8211
Výroba |  | x | x |  | 0
Emisný faktor |  | x | x |  | 0
čas | chod | SO2 | CO |  | HF | Teplota | Tlak |  |  | Prietok
|  | mg/m3 ns | mg/m3 ns |  | mg/m3 ns | °C | kPa |  |  | m3/h ns
00:30 |  | 143.0277 |  | F | 0.38205 | 60.8085 | 98.6223 | 5 | 37407.8984 | 28298.3732
01:00 |  | 146.0492 |  | F | 0.38205 | 61.158 | 98.6049 | 5 | 37457.0117 | 28300.8991
01:30 |  | 150.5976 |  | F | 0.38204 | 61.5188 | 98.6058 | 5 | 37333.7148 | 28177.5798
02:00 |  | 152.5195 |  | F | 0.38205 | 61.8618 | 98.5984 | 5 | 37381.2617 | 28182.4846
02:30 |  | 156.1988 |  | F | 0.38202 | 62.2107 | 98.5908 | 5 | 37284.4688 | 28078.0907
03:00 |  | 159.5998 |  | F | 0.38202 | 62.6054 | 98.5715 | 5 | 37320.418 | 28066.6137
03:30 |  | 158.7036 |  | F | 0.38202 | 63.034 | 98.5516 | 5 | 37353.9414 | 28050.3536
04:00 |  | 154.5121 |  | F | 0.38204 | 63.3931 | 98.5449 | 5 | 37437.9375 | 28081.5217
04:30 |  | 159.1624 |  | F | 0.38203 | 63.7482 | 98.5468 | 5 | 37407.0352 | 28029.3084
05:00 |  | 160.8681 |  | F | 0.38205 | 64.1537 | 98.5246 | 5 | 37499.4531 | 28058.4809
05:30 |  | 166.1536 |  | F | 0.38205 | 64.5785 | 98.511 | 5 | 37473.1719 | 27999.6675
06:00 |  | 169.6717 |  | F | 0.38205 | 65.0293 | 98.4967 | 5 | 37176.9648 | 27737.2837
06:30 |  | 175.7471 |  | F | 0.38614 | 65.3584 | 98.5003 | 5 | 36606.7305 | 27286.2889
07:00 |  | 177.8423 |  | F | 0.38203 | 65.6567 | 98.4929 | 5 | 36506.7695 | 27185.7742
07:30 |  | 174.6857 |  | F | 0.38202 | 65.9333 | 98.4985 | 5 | 36112.7305 | 26871.9476
08:00 |  | 143.1527 |  | F | 0.38202 | 65.862 | 98.4992 | 5 | 35761.5977 | 26616.4361
08:30 |  | 143.7308 |  | F | 0.38201 | 65.9591 | 98.5175 | 5 | 34766.6602 | 25873.3317
09:00 |  | 147.3401 |  | F | 0.38203 | 65.9895 | 98.5264 | 5 | 33121.9492 | 24649.3558
09:30 |  | 147.6816 |  | F | 0.38202 | 66.1541 | 98.5275 | 5 | 33396.6641 | 24842.0138
10:00 |  | 145.3116 |  | F | 0.38201 | 66.5661 | 98.5319 | 5 | 34011.4141 | 25269.7517
10:30 |  | 143.6923 |  | F | 0.38201 | 66.8343 | 98.5451 | 5 | 33983.2656 | 25232.2864
11:00 |  | 145.587 |  | F | 0.38201 | 67.0778 | 98.555 | 5 | 33604.4961 | 24935.6915
11:30 |  | 146.0405 |  | F | 0.38203 | 67.3089 | 98.5523 | 5 | 33895.8477 | 25134.1228
12:00 |  | 147.8708 |  | F | 0.38202 | 67.5281 | 98.5443 | 5 | 32889.9102 | 24370.5445
12:30 |  | 149.3576 |  | F | 0.38246 | 67.7055 | 98.5257 | 5 | 32919.4688 | 24375.1655
13:00 |  | 140.6253 |  | F | 0.39522 | 67.9224 | 98.5126 | 5 | 32938.4219 | 24370.4441
13:30 |  | 131.9724 |  | F | 0.41447 | 68.3306 | 98.5026 | 5 | 35321.707 | 26099.8922
14:00 |  | 129.1644 |  | F | 0.39115 | 68.7966 | 98.5037 | 5 | 36278.8047 | 26770.874
14:30 |  | 126.653 |  | F | 0.38203 | 69.2201 | 98.5011 | 5 | 36922.5039 | 27211.4535
15:00 |  | 126.0408 |  | F | 0.38203 | 69.4434 | 98.5132 | 5 | 36916.9375 | 27192.9689
15:30 |  | 123.8295 |  | F | 0.38204 | 69.6811 | 98.518 | 5 | 36894.3125 | 27158.7723
16:00 |  | 119.2135 |  | F | 0.38203 | 69.7912 | 98.5196 | 5 | 36917.2383 | 27167.3657
16:30 |  | 120.0261 |  | F | 0.38203 | 69.8925 | 98.5383 | 5 | 36899.6094 | 27151.5316
17:00 |  | 117.3066 |  | F | 0.38327 | 69.9147 | 98.544 | 5 | 36936.1445 | 27178.2346
17:30 |  | 116.7406 |  | F | 0.38202 | 69.8707 | 98.5504 | 5 | 36949.1641 | 27193.0576
18:00 |  | 116.338 |  | F | 0.38241 | 69.8534 | 98.5587 | 5 | 36880.2461 | 27146.0068
18:30 |  | 117.1838 |  | F | 0.38253 | 69.7879 | 98.5767 | 5 | 36914.875 | 27181.641
19:00 |  | 118.3513 |  | F | 0.39177 | 69.7419 | 98.5977 | 5 | 36928.5469 | 27201.1433
19:30 |  | 118.2861 |  | F | 0.41041 | 69.7876 | 98.62 | 5 | 36961.4688 | 27227.9278
20:00 |  | 118.8444 |  | F | 0.39516 | 69.8481 | 98.6248 | 5 | 36925.8672 | 27198.2246
20:30 |  | 122.4711 |  | F | 0.41455 | 69.8724 | 98.6238 | 5 | 36932.0273 | 27200.5412
21:00 |  | 127.0166 |  | F | 0.397 | 69.8822 | 98.6269 | 5 | 36982.2422 | 27237.6172
21:30 |  | 115.2151 |  | F | 0.43562 | 69.7552 | 98.6408 | 5 | 36949.5547 | 27227.464
22:00 |  | 110.0545 |  | F | 0.41883 | 69.3341 | 98.6503 | 5 | 36096.4102 | 26634.0575
22:30 |  | 120.8735 |  | F | 0.42692 | 69.4906 | 98.6477 | 5 | 35845.8672 | 26436.4122
23:00 |  | 121.7761 |  | F | 0.45028 | 69.4879 | 98.6384 | 5 | 35854.8164 | 26440.7332
23:30 |  | 121.5627 |  | F | 0.43178 | 69.4827 | 98.6452 | 5 | 35899.4531 | 26475.8702
24:00 |  | 118.7444 |  | F | 0.42219 | 69.4406 | 98.6417 | 5 | 35900.0547 | 26478.6294
Náhradné hodnoty pre rok 2023 |  | SO2 | CO |  | HF | Teplota | Tlak | H2O |  | Prietok
|  | kg/h | kg/h |  | kg/h | °C | kPa | % |  | m3/h ns
|  | 6.0338 | 0 |  | 0.020196 | 72.9566 | 99.0641 | 0 | 0 | 43245.6011
Prepočítavacie koeficienty (ppm na mg/m3) |  | 2.86 | 1.25
Konštanta vlhkosti |  | 0.8
Prietok ns = AN_M_PRIETOK*(273.15/(273.15+AN_M_TEPLOTA))*(AN_M_TLAK/101.3)*((100-AN_VLHKOST)/100)
SO2_hmot = (1*AN_M_SO2/1000000)*AN_Prietok_ns
HF_hmot = (1*AN_S_HF/1000000)*AN_Prietok_ns
Označenie SPH
žiadne | platná hodnota
A | SPH > EL
B | SPH > 1,2 EL
C | SPH > 2,0 EL
F | Neplatná hodnota
E | Náhradná hodnota
Prístup do systému:
ecm administrator - konfiguračný prístup
obsluha - prezeranie bez možnosti konfigurácie