## denny
Denný protokol za |  | 2023-06-13
|  | SO2 | CO |  | HF | Teplota | Tlak |  |  | Prietok
Tech.jednotky |  | mg/m3 ns | mg/m3 ns |  | mg/m3 ns | °C | kPa |  |  | m3/h ns
Emisný limit |  | 350 |  |  | 3
I (%) |  | 20 |  |  | 40
N / % SPH > EL+I |  | 0 / 0,0 |  |  | 0 / 0,0
N SPH > 2 EL+I |  | 0 |  |  | 0
PDH [mg/m3 ns] |  | 216.7945 |  | F | 0.38725 | 77.6247 | 98.6953 | 5 | 58471.7162 | 42148.9592
N platných SPH |  | 48 | 0 |  | 48 | 48 | 48 | 48 | 48 | 48
N / % SPH F |  | 0 / 0,0 | 48 / 100,0 |  | 0 / 0,0 | 0 / 0,0 | 0 / 0,0 | 0 / 0,0 | 0 / 0,0 | 0 / 0,0
N / % SPH E |  | 0 / 0,0 |  |  | 48 / 100,0 |  |  |  |  | 0 / 0,0
Množstvo ZL [kg] |  | 218.3375 | 0 |  | 0.02043 | 0 | 0 | 0 | 0 | 0
Q spal. tis.[m3 ns] |  | 505.7875 |  |  | 505.7875 |  |  |  |  | 505.7875
Výroba |  | x | x |  | 0
Emisný faktor |  | x | x |  | 0
čas | chod | SO2 | CO |  | HF | Teplota | Tlak |  |  | Prietok
|  | mg/m3 ns | mg/m3 ns |  | mg/m3 ns | °C | kPa |  |  | m3/h ns
00:30 |  | 202.4296 |  | F | 0.39024 | 75.9057 | 98.8447 | 5 | 57716.8867 | 41867.4901
01:00 |  | 208.177 |  | F | 0.39532 | 75.5996 | 98.825 | 5 | 56825.668 | 41248.9532
01:30 |  | 158.9216 |  | F | 0.40263 | 75.5865 | 98.8089 | 5 | 58324.2148 | 42331.4363
02:00 |  | 128.6181 |  | F | 0.40709 | 75.591 | 98.7953 | 5 | 58429.6914 | 42401.6045
02:30 |  | 130.1744 |  | F | 0.3958 | 77.2338 | 98.771 | 5 | 56769.3945 | 40993.4914
03:00 |  | 127.7547 |  | F | 0.38359 | 78.8242 | 98.7386 | 5 | 59147.9492 | 42504.1292
03:30 |  | 131.6623 |  | F | 0.38488 | 79.7606 | 98.7213 | 5 | 59340.8281 | 42522.1491
04:00 |  | 128.6513 |  | F | 0.38589 | 80.3252 | 98.7056 | 5 | 59557.9805 | 42602.7949
04:30 |  | 122.9236 |  | F | 0.38346 | 80.655 | 98.6946 | 5 | 59567.3125 | 42564.9903
05:00 |  | 118.2137 |  | F | 0.38459 | 80.5372 | 98.688 | 5 | 59380.8594 | 42443.0799
05:30 |  | 104.2589 |  | F | 0.385 | 79.1852 | 98.6784 | 5 | 59586.4844 | 42749.3075
06:00 |  | 105.8462 |  | F | 0.38592 | 78.6886 | 98.6696 | 5 | 59597.7812 | 42813.9573
06:30 |  | 108.5576 |  | F | 0.38754 | 78.8393 | 98.6684 | 5 | 59739.7812 | 42897.0624
07:00 |  | 119.2723 |  | F | 0.38773 | 79.1661 | 98.6684 | 5 | 58466.7109 | 41943.9905
07:30 |  | 113.8226 |  | F | 0.38774 | 73.7003 | 98.6704 | 5 | 63451.7773 | 46238.5324
08:00 |  | 182.9096 |  | F | 0.38802 | 69.4965 | 98.668 | 5 | 62860.1914 | 46368.3016
08:30 |  | 210.7926 |  | F | 0.38467 | 71.5073 | 98.6627 | 5 | 62280.0391 | 45669.8824
09:00 |  | 216.0558 |  | F | 0.38398 | 72.9999 | 98.6682 | 5 | 61792.6133 | 45119.5622
09:30 |  | 239.5569 |  | F | 0.38461 | 74.3186 | 98.6683 | 5 | 61081.5586 | 44431.1679
10:00 |  | 255.7943 |  | F | 0.38662 | 75.301 | 98.6725 | 5 | 60045.1484 | 43555.9771
10:30 |  | 257.9401 |  | F | 0.38562 | 75.7673 | 98.671 | 5 | 59867.3789 | 43368.306
11:00 |  | 275.7447 |  | F | 0.38457 | 76.3241 | 98.6663 | 5 | 59977.0234 | 43376.4845
11:30 |  | 256.7417 |  | F | 0.38442 | 77.0365 | 98.6656 | 5 | 60820.1172 | 43896.3996
12:00 |  | 248.927 |  | F | 0.38514 | 78.0851 | 98.6652 | 5 | 61541.3359 | 44284.1547
12:30 |  | 246.7705 |  | F | 0.38333 | 79.0539 | 98.6649 | 5 | 61415.582 | 44071.9499
13:00 |  | 262.4081 |  | F | 0.38359 | 79.5459 | 98.66 | 5 | 61150.25 | 43818.1737
13:30 |  | 277.9748 |  | F | 0.38325 | 79.4995 | 98.6636 | 5 | 60015.0859 | 43011.9909
14:00 |  | 271.777 |  | F | 0.38473 | 79.303 | 98.6571 | 5 | 59856.4102 | 42919.3769
14:30 |  | 240.6626 |  | F | 0.3836 | 79.1361 | 98.6641 | 5 | 60024.3086 | 43063.1814
15:00 |  | 248.4765 |  | F | 0.38405 | 79.0321 | 98.6716 | 5 | 59911.3789 | 42998.1389
15:30 |  | 258.8669 |  | F | 0.38858 | 78.9511 | 98.6718 | 5 | 59673.1172 | 42837.052
16:00 |  | 264.4723 |  | F | 0.3869 | 78.7848 | 98.6597 | 5 | 58039.4102 | 41678.8656
16:30 |  | 258.2556 |  | F | 0.38527 | 78.6741 | 98.6605 | 5 | 56553.9648 | 40625.268
17:00 |  | 218.6002 |  | F | 0.38951 | 78.7291 | 98.6601 | 5 | 57657.2266 | 41411.1289
17:30 |  | 216.9498 |  | F | 0.39796 | 78.8567 | 98.6563 | 5 | 57465.9883 | 41257.2492
18:00 |  | 217.987 |  | F | 0.39225 | 78.844 | 98.6562 | 5 | 57039.582 | 40952.5568
18:30 |  | 220.1129 |  | F | 0.38662 | 78.7767 | 98.6627 | 5 | 55487.5039 | 39848.4493
19:00 |  | 233.3824 |  | F | 0.38628 | 78.7496 | 98.6687 | 5 | 55203.9414 | 39650.2533
19:30 |  | 251.378 |  | F | 0.38564 | 78.7003 | 98.6792 | 5 | 55050.8125 | 39550.0429
20:00 |  | 259.6023 |  | F | 0.38546 | 78.63 | 98.6898 | 5 | 55105.332 | 39601.3642
20:30 |  | 271.7954 |  | F | 0.3846 | 78.5877 | 98.7054 | 5 | 55046.4766 | 39570.0706
21:00 |  | 273.1689 |  | F | 0.38549 | 78.5042 | 98.7219 | 5 | 55177.9141 | 39680.6164
21:30 |  | 282.7832 |  | F | 0.3851 | 78.2328 | 98.7365 | 5 | 55199.4648 | 39732.6271
22:00 |  | 285.4515 |  | F | 0.38682 | 77.8079 | 98.7418 | 5 | 55149.4453 | 39746.8193
22:30 |  | 291.9217 |  | F | 0.3872 | 77.4975 | 98.73 | 5 | 55089.6406 | 39734.119
23:00 |  | 297.0151 |  | F | 0.38339 | 77.3244 | 98.7163 | 5 | 54950.7305 | 39648.0122
23:30 |  | 296.4271 |  | F | 0.38878 | 77.1843 | 98.7096 | 5 | 55090.3242 | 39761.9211
24:00 |  | 306.1498 |  | F | 0.38467 | 77.1445 | 98.7094 | 5 | 55119.7617 | 39787.6071
Náhradné hodnoty pre rok 2023 |  | SO2 | CO |  | HF | Teplota | Tlak | H2O |  | Prietok
|  | kg/h | kg/h |  | kg/h | °C | kPa | % |  | m3/h ns
|  | 6.0338 | 0 |  | 0.020196 | 72.9566 | 99.0641 | 0 | 0 | 43245.6011
Prepočítavacie koeficienty (ppm na mg/m3) |  | 2.86 | 1.25
Konštanta vlhkosti |  | 5
Prietok ns = AN_M_PRIETOK*(273.15/(273.15+AN_M_TEPLOTA))*(AN_M_TLAK/101.3)*((100-AN_VLHKOST)/100)
SO2_hmot = (1*AN_M_SO2/1000000)*AN_Prietok_ns
HF_hmot = (1*AN_S_HF/1000000)*AN_Prietok_ns
Označenie SPH
žiadne | platná hodnota
A | SPH > EL
B | SPH > 1,2 EL
C | SPH > 2,0 EL
F | Neplatná hodnota
E | Náhradná hodnota
Prístup do systému:
ecm administrator - konfiguračný prístup
obsluha - prezeranie bez možnosti konfigurácie