## denny
Denný protokol za |  | 2023-07-09
|  | SO2 | CO |  | HF | Teplota | Tlak |  |  | Prietok
Tech.jednotky |  | mg/m3 ns | mg/m3 ns |  | mg/m3 ns | °C | kPa |  |  | m3/h ns
Emisný limit |  | 350 |  |  | 3
I (%) |  | 20 |  |  | 40
N / % SPH > EL+I |  | 0 / 0,0 |  |  | 0 / 0,0
N SPH > 2 EL+I |  | 0 |  |  | 0
PDH [mg/m3 ns] |  | 200.0853 |  | F | 0.38624 | 81.6341 | 99.3849 | 5 | 56915.1957 | 40840.5699
N platných SPH |  | 48 | 0 |  | 48 | 48 | 48 | 48 | 48 | 48
N / % SPH F |  | 0 / 0,0 | 48 / 100,0 |  | 0 / 0,0 | 0 / 0,0 | 0 / 0,0 | 0 / 0,0 | 0 / 0,0 | 0 / 0,0
N / % SPH E |  | 0 / 0,0 |  |  | 48 / 100,0 |  |  |  |  | 0 / 0,0
Množstvo ZL [kg] |  | 196.246 | 0 |  | 0.019795 | 0 | 0 | 0 | 0 | 0
Q spal. tis.[m3 ns] |  | 490.0868 |  |  | 490.0868 |  |  |  |  | 490.0868
Výroba |  | x | x |  | 0
Emisný faktor |  | x | x |  | 0
čas | chod | SO2 | CO |  | HF | Teplota | Tlak |  |  | Prietok
|  | mg/m3 ns | mg/m3 ns |  | mg/m3 ns | °C | kPa |  |  | m3/h ns
00:30 |  | 212.7605 |  | F | 0.38584 | 80.5276 | 99.3487 | 5 | 54307.1484 | 39077.509
01:00 |  | 215.2062 |  | F | 0.38633 | 80.4234 | 99.3418 | 5 | 56495.3281 | 40661.2294
01:30 |  | 224.6281 |  | F | 0.38462 | 80.1831 | 99.3405 | 5 | 56952.1484 | 41017.3471
02:00 |  | 202.4211 |  | F | 0.38483 | 80.6419 | 99.3323 | 5 | 57171.1055 | 41118.2488
02:30 |  | 215.5045 |  | F | 0.3841 | 80.1798 | 99.3213 | 5 | 57182.9922 | 41176.0254
03:00 |  | 211.5953 |  | F | 0.38472 | 80.4665 | 99.311 | 5 | 57143.9219 | 41110.2818
03:30 |  | 220.6247 |  | F | 0.38441 | 80.0133 | 99.3046 | 5 | 56749.3008 | 40876.1396
04:00 |  | 243.2189 |  | F | 0.38536 | 79.7143 | 99.3009 | 5 | 55903.4961 | 40299.5201
04:30 |  | 245.0434 |  | F | 0.3841 | 79.7415 | 99.2959 | 5 | 55481.6641 | 39990.3291
05:00 |  | 218.0532 |  | F | 0.38479 | 79.3232 | 99.2962 | 5 | 56105.7188 | 40488.2569
05:30 |  | 186.5986 |  | F | 0.38624 | 79.6952 | 99.2975 | 5 | 56394.457 | 40654.2316
06:00 |  | 135.0738 |  | F | 0.38939 | 79.6526 | 99.3041 | 5 | 56380.0391 | 40651.4463
06:30 |  | 104.4014 |  | F | 0.39296 | 79.9505 | 99.3061 | 5 | 56208.9141 | 40494.6986
07:00 |  | 99.1054 |  | F | 0.39637 | 80.3208 | 99.307 | 5 | 56115.6367 | 40385.4851
07:30 |  | 104.8963 |  | F | 0.38489 | 80.2659 | 99.3188 | 5 | 56178.3828 | 40441.7499
08:00 |  | 110.3644 |  | F | 0.38421 | 80.8073 | 99.3298 | 5 | 56047.8438 | 40290.5336
08:30 |  | 148.0947 |  | F | 0.38418 | 80.7137 | 99.3372 | 5 | 55875.8906 | 40180.5198
09:00 |  | 242.4599 |  | F | 0.38386 | 80.7796 | 99.3558 | 5 | 54940.3242 | 39507.8075
09:30 |  | 257.7664 |  | F | 0.38333 | 81.0846 | 99.3679 | 5 | 54765.2539 | 39352.7963
10:00 |  | 201.2211 |  | F | 0.38334 | 81.146 | 99.3782 | 5 | 54852.9727 | 39413.1017
10:30 |  | 169.6544 |  | F | 0.38373 | 81.7978 | 99.3843 | 5 | 56223.8789 | 40326.4233
11:00 |  | 166.9973 |  | F | 0.38578 | 81.8849 | 99.3993 | 5 | 56760.4922 | 40707.4297
11:30 |  | 136.1556 |  | F | 0.38355 | 81.8291 | 99.4184 | 5 | 57131.918 | 40988.1202
12:00 |  | 126.5745 |  | F | 0.38472 | 82.3933 | 99.4335 | 5 | 57212.5859 | 40987.1115
12:30 |  | 177.4097 |  | F | 0.38728 | 82.9589 | 99.4443 | 5 | 57620.1953 | 41218.0059
13:00 |  | 249.7515 |  | F | 0.3854 | 82.6428 | 99.4574 | 5 | 57826.3984 | 41407.7258
13:30 |  | 254.0816 |  | F | 0.38571 | 82.8327 | 99.4745 | 5 | 57917.9609 | 41458.2945
14:00 |  | 238.6706 |  | F | 0.38418 | 83.1752 | 99.478 | 5 | 57985.0508 | 41467.894
14:30 |  | 244.1886 |  | F | 0.38394 | 82.7568 | 99.4699 | 5 | 58021.0859 | 41539.0638
15:00 |  | 131.3983 |  | F | 0.38323 | 83.0866 | 99.4668 | 5 | 57676.4609 | 41252.7953
15:30 |  | 140.6295 |  | F | 0.38391 | 83.4639 | 99.4569 | 5 | 57687.8047 | 41213.1631
16:00 |  | 151.2577 |  | F | 0.38471 | 83.2458 | 99.46 | 5 | 57700.3789 | 41248.6544
16:30 |  | 175.9045 |  | F | 0.38691 | 83.5625 | 99.4614 | 5 | 57563.3203 | 41114.7212
17:00 |  | 171.7443 |  | F | 0.39382 | 83.3269 | 99.4562 | 5 | 57503.9531 | 41097.3464
17:30 |  | 185.5485 |  | F | 0.38774 | 83.1536 | 99.446 | 5 | 57509.6719 | 41117.2067
18:00 |  | 207.709 |  | F | 0.39107 | 83.523 | 99.4426 | 5 | 57399.457 | 40994.4822
18:30 |  | 198.209 |  | F | 0.39655 | 83.4352 | 99.4376 | 5 | 57346.5195 | 40964.7063
19:00 |  | 211.4733 |  | F | 0.39935 | 83.0178 | 99.4307 | 5 | 57441.8359 | 41078.0303
19:30 |  | 226.3271 |  | F | 0.38818 | 83.2464 | 99.4308 | 5 | 57470.2578 | 41072.0267
20:00 |  | 234.6161 |  | F | 0.3847 | 83.1634 | 99.4263 | 5 | 57296.7383 | 40955.7177
20:30 |  | 248.6425 |  | F | 0.38649 | 82.5595 | 99.4173 | 5 | 57330.5781 | 41045.7659
21:00 |  | 245.5363 |  | F | 0.38366 | 82.6736 | 99.4061 | 5 | 57312.6445 | 41015.1346
21:30 |  | 242.7998 |  | F | 0.38695 | 82.4168 | 99.3986 | 5 | 57252.0352 | 40998.2356
22:00 |  | 244.6904 |  | F | 0.38337 | 81.8956 | 99.3854 | 5 | 57157.6602 | 40985.3025
22:30 |  | 257.9506 |  | F | 0.38322 | 81.6404 | 99.387 | 5 | 57661.1953 | 41376.7948
23:00 |  | 255.7052 |  | F | 0.38394 | 81.1158 | 99.3837 | 5 | 58024.0391 | 41697.4281
23:30 |  | 264.4387 |  | F | 0.38366 | 80.9526 | 99.3711 | 5 | 58301.793 | 41911.0064
24:00 |  | 246.9939 |  | F | 0.38576 | 81.0535 | 99.3576 | 5 | 58340.9453 | 41921.5102
Náhradné hodnoty pre rok 2023 |  | SO2 | CO |  | HF | Teplota | Tlak | H2O |  | Prietok
|  | kg/h | kg/h |  | kg/h | °C | kPa | % |  | m3/h ns
|  | 6.0338 | 0 |  | 0.020196 | 72.9566 | 99.0641 | 0 | 0 | 43245.6011
Prepočítavacie koeficienty (ppm na mg/m3) |  | 2.86 | 1.25
Konštanta vlhkosti |  | 5
Prietok ns = AN_M_PRIETOK*(273.15/(273.15+AN_M_TEPLOTA))*(AN_M_TLAK/101.3)*((100-AN_VLHKOST)/100)
SO2_hmot = (1*AN_M_SO2/1000000)*AN_Prietok_ns
HF_hmot = (1*AN_S_HF/1000000)*AN_Prietok_ns
Označenie SPH
žiadne | platná hodnota
A | SPH > EL
B | SPH > 1,2 EL
C | SPH > 2,0 EL
F | Neplatná hodnota
E | Náhradná hodnota
Prístup do systému:
ecm administrator - konfiguračný prístup
obsluha - prezeranie bez možnosti konfigurácie