## denny
Denný protokol za |  | 2024-01-16
|  | SO2 | CO |  | HF | Teplota | Tlak |  |  | Prietok
Tech.jednotky |  | mg/m3 ns | mg/m3 ns |  | mg/m3 ns | °C | kPa |  |  | m3/h ns
Emisný limit |  | 350 |  |  | 3
I (%) |  | 20 |  |  | 40
N / % SPH > EL+I |  | 0 / 0,0 |  |  | 0 / 0,0
N SPH > 2 EL+I |  | 0 |  |  | 0
PDH [mg/m3 ns] |  | 125.7586 |  | F | 0.41204 | 63.0206 | 98.1482 | 5 | 33189.8156 | 24839.9071
N platných SPH |  | 48 | 0 |  | 48 | 48 | 48 | 48 | 48 | 48
N / % SPH F |  | 0 / 0,0 | 48 / 100,0 |  | 0 / 0,0 | 0 / 0,0 | 0 / 0,0 | 0 / 0,0 | 0 / 0,0 | 0 / 0,0
N / % SPH E |  | 0 / 0,0 |  |  | 0 / 0,0 |  |  |  |  | 0 / 0,0
Množstvo ZL [kg] |  | 76.3677 | 0 |  | 0.24557 | 0 | 0 | 0 | 0 | 0
Q spal. tis.[m3 ns] |  | 298.0789 |  |  | 298.0789 |  |  |  |  | 298.0789
Výroba |  | x | x |  | 0
Emisný faktor |  | x | x |  | 0
čas | chod | SO2 | CO |  | HF | Teplota | Tlak |  |  | Prietok
|  | mg/m3 ns | mg/m3 ns |  | mg/m3 ns | °C | kPa |  |  | m3/h ns
00:30 |  | 67.9161 |  | F | 0.43207 | 66.6706 | 97.7215 | 5 | 31441.6367 | 23161.1925
01:00 |  | 70.0369 |  | F | 0.42474 | 66.9584 | 97.7429 | 5 | 31408.1309 | 23121.9994
01:30 |  | 64.3334 |  | F | 0.43694 | 67.1929 | 97.7618 | 5 | 31381.1328 | 23090.6754
02:00 |  | 69.7888 |  | F | 0.41699 | 67.5243 | 97.7977 | 5 | 31402.3242 | 23092.2488
02:30 |  | 61.9508 |  | F | 0.3889 | 67.7705 | 97.8239 | 5 | 31332.25 | 23030.2571
03:00 |  | 59.6662 |  | F | 0.41138 | 68.0165 | 97.8303 | 5 | 31453.2266 | 23104.0334
03:30 |  | 61.5503 |  | F | 0.4007 | 68.2075 | 97.8542 | 5 | 31475.0059 | 23112.733
04:00 |  | 67.5135 |  | F | 0.41088 | 68.3787 | 97.867 | 5 | 31315.5664 | 22987.1153
04:30 |  | 69.1966 |  | F | 0.40728 | 68.369 | 97.8868 | 5 | 30394.2402 | 22315.9753
05:00 |  | 65.3432 |  | F | 0.38825 | 68.3898 | 97.898 | 5 | 30420.8145 | 22336.6794
05:30 |  | 72.884 |  | F | 0.38841 | 68.5512 | 97.9147 | 5 | 30427.127 | 22334.5768
06:00 |  | 69.2973 |  | F | 0.40683 | 68.6641 | 97.9447 | 5 | 30372.8086 | 22294.1678
06:30 |  | 74.9273 |  | F | 0.41288 | 68.847 | 97.9692 | 5 | 30359.834 | 22278.2905
07:00 |  | 61.6462 |  | F | 0.4126 | 68.8866 | 98.0052 | 5 | 31458.3457 | 23090.2022
07:30 |  | 55.674 |  | F | 0.417 | 69.2933 | 98.0345 | 5 | 33290.918 | 24413.5856
08:00 |  | 67.2286 |  | F | 0.42069 | 69.3889 | 98.0645 | 5 | 32188.0977 | 23605.4571
08:30 |  | 73.3259 |  | F | 0.39549 | 68.9556 | 98.0922 | 5 | 33564.9883 | 24653.3521
09:00 |  | 79.3052 |  | F | 0.38765 | 68.3335 | 98.1149 | 5 | 33976.0586 | 25006.5562
09:30 |  | 82.8063 |  | F | 0.38698 | 67.3683 | 98.1456 | 5 | 34570.6328 | 25524.2469
10:00 |  | 87.6238 |  | F | 0.41547 | 66.2678 | 98.1757 | 5 | 34749.4453 | 25747.3654
10:30 |  | 84.7015 |  | F | 0.41815 | 65.0881 | 98.1846 | 5 | 34758.6445 | 25846.328
11:00 |  | 88.7145 |  | F | 0.45474 | 63.8904 | 98.1923 | 5 | 34785.6719 | 25960.382
11:30 |  | 114.6322 |  | F | 0.40138 | 62.6467 | 98.2047 | 5 | 34842.4062 | 26102.3343
12:00 |  | 124.669 |  | F | 0.40698 | 61.4999 | 98.2177 | 5 | 34880.1211 | 26223.5931
12:30 |  | 122.4894 |  | F | 0.4097 | 60.5482 | 98.2151 | 5 | 34881.0234 | 26298.3795
13:00 |  | 135.6152 |  | F | 0.42187 | 59.7291 | 98.2077 | 5 | 34932.7461 | 26400.2053
13:30 |  | 145.4662 |  | F | 0.38553 | 58.9728 | 98.2128 | 5 | 34651.2734 | 26248.4647
14:00 |  | 155.1156 |  | F | 0.40385 | 58.4241 | 98.234 | 5 | 34213.168 | 25965.0792
14:30 |  | 156.7666 |  | F | 0.38608 | 58.0349 | 98.2348 | 5 | 34147.3672 | 25945.8317
15:00 |  | 169.7669 |  | F | 0.39862 | 57.7974 | 98.2359 | 5 | 34139.5859 | 25958.8249
15:30 |  | 192.7649 |  | F | 0.4053 | 57.6837 | 98.2464 | 5 | 34156.9062 | 25983.6817
16:00 |  | 202.1514 |  | F | 0.40327 | 57.5862 | 98.257 | 5 | 34113.3789 | 25961.0279
16:30 |  | 207.4768 |  | F | 0.41502 | 57.4837 | 98.2862 | 5 | 34183.8984 | 26030.4959
17:00 |  | 223.7287 |  | F | 0.40571 | 57.6239 | 98.3021 | 5 | 34107.5664 | 25965.5701
17:30 |  | 228.9217 |  | F | 0.42333 | 57.7062 | 98.3383 | 5 | 34104.4609 | 25966.2952
18:00 |  | 216.2289 |  | F | 0.44032 | 57.6794 | 98.3608 | 5 | 34098.5195 | 25969.8256
18:30 |  | 173.4354 |  | F | 0.44723 | 57.7032 | 98.3651 | 5 | 33943.2695 | 25850.8478
19:00 |  | 177.0876 |  | F | 0.41625 | 57.923 | 98.3595 | 5 | 33929.5664 | 25821.7836
19:30 |  | 180.9841 |  | F | 0.42175 | 58.1688 | 98.3603 | 5 | 33908.1641 | 25786.5643
20:00 |  | 182.4645 |  | F | 0.42978 | 58.452 | 98.375 | 5 | 33938.5703 | 25791.4818
20:30 |  | 177.6673 |  | F | 0.41347 | 58.7576 | 98.3772 | 5 | 33853.3555 | 25703.6181
21:00 |  | 176.6626 |  | F | 0.40474 | 59.0811 | 98.3876 | 5 | 33748.0977 | 25601.4666
21:30 |  | 176.0358 |  | F | 0.41117 | 59.3469 | 98.3979 | 5 | 33674.8867 | 25528.1721
22:00 |  | 172.4796 |  | F | 0.43435 | 59.6462 | 98.4031 | 5 | 33638.832 | 25479.2554
22:30 |  | 176.0943 |  | F | 0.43364 | 59.9627 | 98.3906 | 5 | 33596.1914 | 25419.541
23:00 |  | 167.3092 |  | F | 0.39725 | 60.2333 | 98.392 | 5 | 33591.8867 | 25396.0284
23:30 |  | 161.5545 |  | F | 0.40775 | 60.4955 | 98.3706 | 5 | 33625.4219 | 25395.8666
24:00 |  | 163.4141 |  | F | 0.41862 | 60.7889 | 98.3568 | 5 | 33683.5859 | 25413.8857
Náhradné hodnoty pre rok 2024 |  | SO2 | CO |  | HF | Teplota | Tlak | H2O |  | Prietok
|  | kg/h | kg/h |  | kg/h | °C | kPa | % |  | m3/h ns
|  | 4.282 | 0 |  | 0.0083273 | 69.6983 | 98.8153 | 0 | 0 | 28614.1811
Prepočítavacie koeficienty (ppm na mg/m3) |  | 2.86 | 1.25
Konštanta vlhkosti |  | 5
Prietok ns = AN_M_PRIETOK*(273.15/(273.15+AN_M_TEPLOTA))*(AN_M_TLAK/101.3)*((100-AN_VLHKOST)/100)
SO2_hmot = (1*AN_M_SO2/1000000)*AN_Prietok_ns
HF_hmot = (1*AN_S_HF/1000000)*AN_Prietok_ns
Označenie SPH
žiadne | platná hodnota
A | SPH > EL
B | SPH > 1,2 EL
C | SPH > 2,0 EL
F | Neplatná hodnota
E | Náhradná hodnota
Prístup do systému:
ecm administrator - konfiguračný prístup
obsluha - prezeranie bez možnosti konfigurácie