## denny
Denný protokol za |  | 2024-11-07
|  | SO2 |  | CO |  | HF |  | Teplota |  | Tlak |  |  | Prietok
Tech.jednotky |  | mg/m3 ns |  | mg/m3 ns |  | mg/m3 ns |  | °C |  | kPa |  |  | m3/h ns
Emisný limit |  | 350 |  |  |  | 3
I (%) |  | 20 |  |  |  | 40 | [6 empty] | 7.86
N / % SPH > EL+I |  | 0 / 0,0 |  |  |  | 0 / 0,0
N SPH > 2 EL+I |  | 0 |  |  |  | 0
PDH [mg/m3 ns] |  | 209.3408 |  |  | F | 0.45024 |  | 65.3196 |  | 99.8541 | 5 | 79150.2274 | 59816.4556
N platných SPH |  | 44 |  | 0 |  | 48 |  | 48 |  | 48 | 48 | 48 | 48
N / % SPH F |  | 4 / 8,3 |  | 48 / 100,0 |  | 0 / 0,0 |  | 0 / 0,0 |  | 0 / 0,0 | 0 / 0,0 | 0 / 0,0 | 0 / 0,0
N / % SPH E |  | 4 / 8,3 |  |  |  | 0 / 0,0 | [6 empty] | 0 / 0,0
Množstvo ZL [kg] |  | 276.0753 |  | 0 |  | 0.64634 |  | 0 |  | 0 | 0 | 0 | 0
Q spal. tis.[m3 ns] |  | 717.7975 |  |  |  | 717.7975 | [6 empty] | 717.7975
Výroba |  | x |  | x |  | 0
Emisný faktor |  | x |  | x |  | 0
čas | chod | SO2 |  | CO |  | HF |  | Teplota |  | Tlak |  |  | Prietok
|  | mg/m3 ns |  | mg/m3 ns |  | mg/m3 ns |  | °C |  | kPa |  |  | m3/h ns
00:30 |  | 165.4328 |  |  | F | 0.40136 |  | 64.7655 |  | 99.8702 | 5 | 79252.2656 | 60000.4697
01:00 |  | 151.6541 |  |  | F | 0.41686 |  | 65.0794 |  | 99.8548 | 5 | 79489.8906 | 60115.2667
01:30 |  | 118.3687 |  |  | F | 0.45118 |  | 64.636 |  | 99.8571 | 5 | 79230.5234 | 59999.1336
02:00 |  | 133.4548 |  |  | F | 0.4804 |  | 64.3404 |  | 99.8532 | 5 | 79195.7734 | 60023.0084
02:30 |  | 191.9651 |  |  | F | 0.54208 |  | 64.2642 |  | 99.8466 | 5 | 79327.5625 | 60132.5181
03:00 |  | 252.2129 |  |  | F | 0.5012 |  | 64.4207 |  | 99.8484 | 5 | 79556.0234 | 60278.8471
03:30 |  | 268.9239 |  |  | F | 0.51337 |  | 64.4741 |  | 99.8542 | 5 | 79541.7891 | 60262.0016
04:00 |  | 289.5999 |  |  | F | 0.46692 |  | 63.8687 |  | 99.8586 | 5 | 79520.4609 | 60356.7141
04:30 |  | 308.2044 |  |  | F | 0.46452 |  | 63.5697 |  | 99.8597 | 5 | 79695.5625 | 60544.0009
05:00 |  | 309.9524 |  |  | F | 0.47064 |  | 64.1352 |  | 99.8582 | 5 | 79693.1562 | 60439.7682
05:30 |  | 287.2326 |  |  | F | 0.44388 |  | 64.2881 |  | 99.8483 | 5 | 79377.25 | 60166.9538
06:00 |  | 222.5047 |  |  | F | 0.438 |  | 63.9769 |  | 99.8473 | 5 | 79893.9688 | 60613.915
06:30 |  | 151.2419 |  |  | F | 0.44387 |  | 64.2409 |  | 99.8501 | 5 | 79726.7734 | 60441.4002
07:00 |  | 148.2132 |  |  | F | 0.57544 |  | 64.676 |  | 99.8535 | 5 | 79637.8281 | 60298.2701
07:30 |  | 140.1615 |  |  | F | 0.45865 |  | 64.7661 |  | 99.8658 | 5 | 79733.8828 | 60362.3589
08:00 |  | 157.0943 |  |  | F | 0.42161 |  | 64.7995 |  | 99.8777 | 5 | 79720.7578 | 60353.6157
08:30 |  | 168.7827 |  |  | F | 0.51505 |  | 64.757 |  | 99.8842 | 5 | 79745.7109 | 60384.0722
09:00 |  | 237.4492 |  |  | F | 0.45364 |  | 64.9863 |  | 99.891 | 5 | 79707.4844 | 60318.2899
09:30 |  | 197.5461 |  |  | F | 0.39183 |  | 65.7124 |  | 99.8916 | 5 | 79476.6953 | 60015.1499
10:00 |  | 253.9852 |  |  | F | 0.39048 |  | 66.0063 |  | 99.9015 | 5 | 79318.3984 | 59849.6131
10:30 |  | 213.0024 |  |  | F | 0.3912 |  | 65.5521 |  | 99.9095 | 5 | 79222.5469 | 59862.2638
11:00 |  | 225.0441 |  |  | F | 0.38926 |  | 65.5034 |  | 99.914 | 5 | 79578.6719 | 60142.7133
11:30 |  | 203.0136 |  |  | F | 0.38902 |  | 66.0787 |  | 99.9077 | 5 | 79512.2812 | 59986.8155
12:00 |  |  | F |  | F | 0.39182 |  | 66.0579 |  | 99.9016 | 5 | 79414.3359 | 59912.937
12:30 |  |  | F |  | F | 0.38463 |  | 65.8909 |  | 99.9066 | 5 | 79223.6953 | 59801.5799
13:00 |  |  | F |  | F | 0.39023 |  | 65.7599 |  | 99.9128 | 5 | 78970.6797 | 59637.3429
13:30 |  |  | F |  | F | 0.38463 |  | 66.2537 |  | 99.9146 | 5 | 78488.6094 | 59188.1199
14:00 |  | 162.1828 |  |  | F | 0.38576 |  | 67.0481 |  | 99.9131 | 5 | 78784.1406 | 59271.3141
14:30 |  | 217.5143 |  |  | F | 0.39301 |  | 67.0027 |  | 99.9063 | 5 | 78686.8828 | 59202.0427
15:00 |  | 286.7321 |  |  | F | 0.4976 |  | 66.4413 |  | 99.8905 | 5 | 78791.6016 | 59369.4391
15:30 |  | 270.5901 |  |  | F | 0.42932 |  | 66.1691 |  | 99.8699 | 5 | 78699.7031 | 59335.5205
16:00 |  | 185.881 |  |  | F | 0.40553 |  | 66.3005 |  | 99.8503 | 5 | 78495.3125 | 59146.9247
16:30 |  | 272.5978 |  |  | F | 0.39883 |  | 66.5459 |  | 99.8282 | 5 | 78653.9531 | 59210.554
17:00 |  | 226.746 |  |  | F | 0.40638 |  | 66.4987 |  | 99.8184 | 5 | 78561.4766 | 59143.3282
17:30 |  | 179.6465 |  |  | F | 0.42913 |  | 65.8656 |  | 99.8182 | 5 | 78935.3906 | 59535.6642
18:00 |  | 199.6705 |  |  | F | 0.45664 |  | 65.6227 |  | 99.8071 | 5 | 78772.7578 | 59448.9904
18:30 |  | 215.9441 |  |  | F | 0.43953 |  | 66.0799 |  | 99.8051 | 5 | 78759.0781 | 59357.3908
19:00 |  | 259.1421 |  |  | F | 0.5595 |  | 65.9462 |  | 99.8038 | 5 | 78742.2656 | 59367.3487
19:30 |  | 169.7058 |  |  | F | 0.59432 |  | 65.5825 |  | 99.7991 | 5 | 78755.2656 | 59438.0434
20:00 |  | 204.7211 |  |  | F | 0.49997 |  | 65.3201 |  | 99.7977 | 5 | 78575.2344 | 59347.3437
20:30 |  | 210.3896 |  |  | F | 0.41307 |  | 65.1716 |  | 99.8016 | 5 | 78510.3672 | 59326.7148
21:00 |  | 213.5683 |  |  | F | 0.47593 |  | 65.3137 |  | 99.8046 | 5 | 78687.3359 | 59437.2665
21:30 |  | 164.095 |  |  | F | 0.54387 |  | 65.6975 |  | 99.8118 | 5 | 78881.9297 | 59521.0398
22:00 |  | 234.6781 |  |  | F | 0.45771 |  | 65.464 |  | 99.8096 | 5 | 78928.5391 | 59595.9807
22:30 |  | 196.772 |  |  | F | 0.50733 |  | 64.6489 |  | 99.8065 | 5 | 79355.1562 | 60060.8128
23:00 |  | 170.0505 |  |  | F | 0.43188 |  | 65.1748 |  | 99.8064 | 5 | 79300.8281 | 59926.353
23:30 |  | 192.2469 |  |  | F | 0.46834 |  | 65.593 |  | 99.8084 | 5 | 78750.9609 | 59438.5197
24:00 |  | 183.0795 |  |  | F | 0.45625 |  | 64.9954 |  | 99.8029 | 5 | 78330.1562 | 59222.1353
Náhradné hodnoty pre rok 2024 |  | SO2 |  | CO |  | HF |  | Teplota |  | Tlak | H2O |  | Prietok
|  | kg/h |  | kg/h |  | kg/h |  | °C |  | kPa | % |  | m3/h ns
|  | 4.282 |  | 0 |  | 0.0083273 |  | 69.6983 |  | 98.8153 | 0 | 0 | 28614.1811
Prepočítavacie koeficienty (ppm na mg/m3) |  | 2.86 |  | 1.25
Konštanta vlhkosti |  | 5
Prietok ns = AN_M_PRIETOK*(273.15/(273.15+AN_M_TEPLOTA))*(AN_M_TLAK/101.3)*((100-AN_VLHKOST)/100)
SO2_hmot = (1*AN_M_SO2/1000000)*AN_Prietok_ns
HF_hmot = (1*AN_S_HF/1000000)*AN_Prietok_ns
Označenie SPH | [6 empty] | Označenie PDH
žiadne | platná hodnota | [5 empty] | G |  | PDH > EL+ I
A | SPH > EL
B | SPH > 1,2 EL
C | SPH > 2,0 EL
F | Neplatná hodnota | [5 empty] | Náhradné hodnoty boli použité
E | Náhradná hodnota | [5 empty] | z dôvodu neplatného merania
Prístup do systému:
ecm administrator - konfiguračný prístup
obsluha - prezeranie bez možnosti konfigurácie