## denny
Denný protokol za |  | 2022-11-19
|  | SO2 | CO | HF | Teplota | Tlak |  |  | Prietok
Tech.jednotky |  | mg/m3 ns | mg/m3 ns | mg/m3 ns | °C | kPa |  |  | m3/h ns
Emisný limit |  | 350 |  | 1
I (%) |  | 20 |  | 40
N / % SPH > EL+I |  | 0 / 0,0 |  | 0 / 0,0
N SPH > 2 EL+I |  | 0 |  | 0
PDH [mg/m3 ns] |  | 69.664 | 521.4435 | 0.48333 | 42.0218 | 97.7052 | 0.79999 | 155883.596 | 129264.5439
N platných SPH |  | 48 | 48 | 48 | 48 | 48 | 48 | 48 | 48
N / % SPH F |  | 0 / 0,0 | 0 / 0,0 | 0 / 0,0 | 0 / 0,0 | 0 / 0,0 | 0 / 0,0 | 0 / 0,0 | 0 / 0,0
N / % SPH E |  | 0 / 0,0 | 0 / 0,0 | 0 / 0,0 |  |  |  |  | 0 / 0,0
Množstvo ZL [kg] |  | 216.145 | 1618.0065 | 1.4989 | 0 | 0 | 0 | 0 | 0
Q spal. tis.[m3 ns] |  | 1551.1745 | 1551.1745 | 1551.1745 |  |  |  |  | 1551.1745
Výroba |  | x | x | 16265
Emisný faktor |  | x | x | 9.2153e-05
čas | chod | SO2 | CO | HF | Teplota | Tlak |  |  | Prietok
|  | mg/m3 ns | mg/m3 ns | mg/m3 ns | °C | kPa |  |  | m3/h ns
00:30 |  | 63.0319 | 443.0685 | 0.49292 | 43.5521 | 97.0448 | 0.79999 | 154759.5 | 126847.2969
01:00 |  | 64.1914 | 486.3109 | 0.46992 | 42.97 | 97.0967 | 0.79999 | 155099.5938 | 127428.2031
01:30 |  | 68.1264 | 508.532 | 0.47933 | 42.8009 | 97.1049 | 0.79999 | 155372.4062 | 127731.6016
02:00 |  | 71.036 | 507.8754 | 0.52232 | 42.7163 | 97.1436 | 0.79999 | 154956.2969 | 127474.2969
02:30 |  | 68.1928 | 536.866 | 0.51762 | 42.4372 | 97.2143 | 0.79999 | 155249.9062 | 127921.7031
03:00 |  | 73.2421 | 512.998 | 0.53255 | 42.3184 | 97.2306 | 0.79999 | 155675.7031 | 128342.7969
03:30 |  | 75.9579 | 498.1828 | 0.5781 | 42.335 | 97.242 | 0.79999 | 155370.2969 | 128099.2031
04:00 |  | 70.278 | 526.502 | 0.52876 | 42.179 | 97.2699 | 0.79999 | 155404.7969 | 128227.6016
04:30 |  | 74.5815 | 509.6408 | 0.54121 | 42.2547 | 97.2984 | 0.79999 | 155791.9062 | 128554.2969
05:00 |  | 76.6103 | 492.1396 | 0.63101 | 42.5517 | 97.374 | 0.79999 | 155576.5938 | 128355.2969
05:30 |  | 71.3414 | 506.116 | 0.67165 | 42.5679 | 97.431 | 0.79999 | 155506.7031 | 128366.2969
06:00 |  | 68.8044 | 472.8238 | 0.68169 | 42.4004 | 97.4873 | 0.79999 | 155478.9062 | 128485
06:30 |  | 66.8288 | 450.6758 | 0.61376 | 41.6961 | 97.4971 | 0.79999 | 156110 | 129307.7031
07:00 |  | 72.6224 | 468.7453 | 0.54931 | 40.7157 | 97.5359 | 0.79999 | 156492.4062 | 130082.1016
07:30 |  | 94.2598 | 499.5238 | 0.54975 | 40.3834 | 97.5853 | 0.79999 | 155439 | 129408.5
08:00 |  | 100.7293 | 500.4238 | 0.59908 | 40.5368 | 97.6269 | 0.79999 | 156301.4062 | 130119.3984
08:30 |  | 85.514 | 485.8976 | 0.55559 | 41.2094 | 97.6808 | 0.79999 | 156722.0938 | 130261.7969
09:00 |  | 65.1079 | 506.7838 | 0.4319 | 41.0879 | 97.7181 | 0.79999 | 156459.7969 | 130143.5
09:30 |  | 70.9104 | 557.4051 | 0.42674 | 41.0672 | 97.7371 | 0.79999 | 156942.7031 | 130579.2031
10:00 |  | 71.7797 | 567.6408 | 0.45669 | 41.3876 | 97.7706 | 0.79999 | 156765.5 | 130343.8984
10:30 |  | 74.6083 | 552.3502 | 0.48817 | 41.7053 | 97.8051 | 0.79999 | 156768.5 | 130260.6016
11:00 |  | 75.6836 | 530.9754 | 0.52069 | 41.8113 | 97.816 | 0.79999 | 156677.9062 | 130155.8984
11:30 |  | 83.8839 | 549.2061 | 0.53342 | 41.9663 | 97.8198 | 0.79999 | 156009.5 | 129542.2031
12:00 |  | 74.3411 | 577.9295 | 0.55102 | 42.1037 | 97.8252 | 0.79999 | 156440 | 129850
12:30 |  | 66.2652 | 558.8127 | 0.50807 | 42.222 | 97.8351 | 0.79999 | 156484.0938 | 129851
13:00 |  | 61.4534 | 547.3763 | 0.46565 | 42.3242 | 97.8337 | 0.79999 | 156398 | 129735.7969
13:30 |  | 65.2898 | 547.8076 | 0.44911 | 42.7071 | 97.8366 | 0.79999 | 156258 | 129466.3984
14:00 |  | 69.2652 | 548.7303 | 0.44738 | 42.8757 | 97.8582 | 0.79999 | 156372 | 129520.1016
14:30 |  | 67.497 | 547.8605 | 0.45441 | 42.7919 | 97.8548 | 0.79999 | 156387.4062 | 129562.6016
15:00 |  | 66.3779 | 537.7127 | 0.45159 | 42.523 | 97.879 | 0.79999 | 156576.4062 | 129861.6016
15:30 |  | 65.4521 | 502.4422 | 0.44641 | 42.3815 | 97.9039 | 0.79999 | 156180.7969 | 129624.8984
16:00 |  | 65.8817 | 511.6254 | 0.44922 | 42.539 | 97.9268 | 0.79999 | 156446.2969 | 129811
16:30 |  | 62.0108 | 497.7621 | 0.44495 | 42.498 | 97.9039 | 0.79999 | 155645.5 | 129132.7031
17:00 |  | 61.0953 | 517.2385 | 0.43201 | 42.3848 | 97.9232 | 0.79999 | 156007.7969 | 129505.3984
17:30 |  | 63.0845 | 525.6285 | 0.42092 | 42.2167 | 97.94 | 0.79999 | 155395.0938 | 129087.7031
18:00 |  | 61.6159 | 526.492 | 0.41015 | 41.9719 | 97.9522 | 0.79999 | 155710.7031 | 129466.1016
18:30 |  | 63.0676 | 554.4481 | 0.40489 | 42.2441 | 97.9863 | 0.79999 | 156103.2031 | 129726.3984
19:00 |  | 68.2669 | 544.1125 | 0.42412 | 42.3763 | 97.9947 | 0.79999 | 155359 | 129064.5
19:30 |  | 65.2104 | 545.6088 | 0.42815 | 42.3566 | 97.9993 | 0.79999 | 155448.7031 | 129153.1016
20:00 |  | 63.8774 | 552.4852 | 0.41654 | 42.3442 | 97.9774 | 0.79999 | 156152 | 129713.6016
20:30 |  | 68.1304 | 522.4307 | 0.42616 | 42.2976 | 97.9755 | 0.79999 | 156262 | 129821.6016
21:00 |  | 65.1638 | 518.799 | 0.44088 | 42.2135 | 97.9897 | 0.79999 | 155584.7969 | 129312
21:30 |  | 61.1875 | 533.9836 | 0.40289 | 41.3468 | 97.9926 | 0.79999 | 155516.5938 | 129615.2031
22:00 |  | 65.4515 | 533.5447 | 0.39036 | 41.2523 | 97.986 | 0.79999 | 155084 | 129285.2031
22:30 |  | 67.1391 | 524.843 | 0.39578 | 41.0671 | 97.9887 | 0.79999 | 154780.7031 | 129111.8984
23:00 |  | 65.1979 | 533.3582 | 0.3918 | 40.8428 | 97.9794 | 0.79999 | 155842.0938 | 130077.7969
23:30 |  | 65.9605 | 533.0264 | 0.38517 | 41.2058 | 97.9982 | 0.79999 | 155690.7969 | 129826.8984
24:00 |  | 68.2692 | 514.5467 | 0.38998 | 41.308 | 97.9768 | 0.79999 | 155355.2031 | 129476.2031
Náhradné hodnoty pre rok 2022 |  | SO2 | CO | HF | Teplota | Tlak | H2O |  | Prietok
|  | kg/h | kg/h | kg/h | °C | kPa | % |  | m3/h ns
|  | 98.3464 | 606.1158 | 0.36911 | 87.0647 | 98.1045 | 0 | 0 | 760775.2239
Prepočítavacie koeficienty (ppm na mg/m3) |  | 2.86 | 1.25
Konštanta vlhkosti |  | 0.8
Prietok ns = FS1_M_PRIETOK*(273.15/(273.15+FS1_M_TEPLOTA))*(FS1_M_TLAK/101.3)*((100-FS1_VLHKOST)/100)
SO2_hmot = (1*FS1_M_SO2/1000000)*FS1_Prietok_ns
CO_hmot = (1*FS1_M_CO/1000000)*FS1_Prietok_ns
HF_hmot = (1*FS1_S_HF/1000000)*FS1_Prietok_ns
Označenie SPH
žiadne | platná hodnota
A | SPH > EL
B | SPH > 1,2 EL
C | SPH > 2,0 EL
F | Neplatná hodnota
E | Náhradná hodnota
Prístup do systému:
ecm administrator - konfiguračný prístup
obsluha - prezeranie bez možnosti konfigurácie