## denny
Denný protokol za |  | 2023-12-26
|  | SO2 | CO |  | HF | Teplota | Tlak |  |  | Prietok
Tech.jednotky |  | mg/m3 ns | mg/m3 ns |  | mg/m3 ns | °C | kPa |  |  | m3/h ns
Emisný limit |  | 350 |  |  | 3
I (%) |  | 20 |  |  | 40
N / % SPH > EL+I |  | 0 / 0,0 |  |  | 0 / 0,0
N SPH > 2 EL+I |  | 0 |  |  | 0
PDH [mg/m3 ns] |  | 222.183 |  | F | 0.42075 | 68.0281 | 98.7203 | 5 | 34752.1282 | 25768.978
N platných SPH |  | 48 | 0 |  | 48 | 48 | 48 | 48 | 48 | 48
N / % SPH F |  | 0 / 0,0 | 48 / 100,0 |  | 0 / 0,0 | 0 / 0,0 | 0 / 0,0 | 0 / 0,0 | 0 / 0,0 | 0 / 0,0
N / % SPH E |  | 0 / 0,0 |  |  | 0 / 0,0 |  |  |  |  | 0 / 0,0
Množstvo ZL [kg] |  | 136.9229 | 0 |  | 0.26006 | 0 | 0 | 0 | 0 | 0
Q spal. tis.[m3 ns] |  | 309.2277 |  |  | 309.2277 |  |  |  |  | 309.2277
Výroba |  | x | x |  | 0
Emisný faktor |  | x | x |  | 0
čas | chod | SO2 | CO |  | HF | Teplota | Tlak |  |  | Prietok
|  | mg/m3 ns | mg/m3 ns |  | mg/m3 ns | °C | kPa |  |  | m3/h ns
00:30 |  | 283.6051 |  | F | 0.38373 | 74.2965 | 98.6281 | 5 | 33508.9297 | 24366.2605
01:00 |  | 286.5899 |  | F | 0.39373 | 74.5213 | 98.6327 | 5 | 33532.418 | 24368.7071
01:30 |  | 304.0339 |  | F | 0.38717 | 74.7516 | 98.6065 | 5 | 33531.2344 | 24345.2448
02:00 |  | 307.5296 |  | F | 0.39395 | 74.3895 | 98.6126 | 5 | 33566.5469 | 24397.7736
02:30 |  | 266.3443 |  | F | 0.40154 | 73.7324 | 98.636 | 5 | 33489.1797 | 24393.4341
03:00 |  | 238.6186 |  | F | 0.3894 | 73.2898 | 98.6427 | 5 | 33502.9727 | 24436.3217
03:30 |  | 246.033 |  | F | 0.39356 | 73.3244 | 98.6232 | 5 | 33536.6523 | 24453.6193
04:00 |  | 243.2625 |  | F | 0.39915 | 73.5102 | 98.6132 | 5 | 33564.1797 | 24458.0801
04:30 |  | 239.4954 |  | F | 0.40923 | 73.8033 | 98.6256 | 5 | 33462.5586 | 24366.5042
05:00 |  | 249.0853 |  | F | 0.39807 | 74.0649 | 98.6134 | 5 | 32404.6895 | 23575.4938
05:30 |  | 247.7183 |  | F | 0.4006 | 74.1945 | 98.6199 | 5 | 32333.4961 | 23516.4699
06:00 |  | 250.7252 |  | F | 0.38532 | 74.3625 | 98.6223 | 5 | 32353.5508 | 23520.252
06:30 |  | 242.8166 |  | F | 0.38769 | 74.035 | 98.6248 | 5 | 32287.4824 | 23494.962
07:00 |  | 223.6449 |  | F | 0.39683 | 73.6075 | 98.619 | 5 | 33296.1094 | 24257.3499
07:30 |  | 209.4736 |  | F | 0.39065 | 73.5736 | 98.6087 | 5 | 36796.0273 | 26807.0036
08:00 |  | 206.8743 |  | F | 0.42054 | 72.9192 | 98.6183 | 5 | 36709.6914 | 26797.2812
08:30 |  | 206.5148 |  | F | 0.38801 | 71.7519 | 98.6359 | 5 | 36005.9531 | 26377.238
09:00 |  | 209.7159 |  | F | 0.48103 | 70.486 | 98.6513 | 5 | 36145.1875 | 26580.9226
09:30 |  | 201.5956 |  | F | 0.44368 | 69.384 | 98.6606 | 5 | 37015.6953 | 27311.241
10:00 |  | 201.8413 |  | F | 0.40627 | 68.3994 | 98.6703 | 5 | 36935.9336 | 27333.624
10:30 |  | 195.7815 |  | F | 0.41351 | 67.5403 | 98.6734 | 5 | 36906.9375 | 27381.8945
11:00 |  | 195.6604 |  | F | 0.48507 | 66.7254 | 98.6688 | 5 | 36935.2188 | 27467.3005
11:30 |  | 203.2783 |  | F | 0.39936 | 66.0029 | 98.6594 | 5 | 36878.2852 | 27480.7816
12:00 |  | 202.0092 |  | F | 0.40855 | 65.3398 | 98.6423 | 5 | 36934.6719 | 27571.9328
12:30 |  | 202.4842 |  | F | 0.40418 | 64.832 | 98.6421 | 5 | 36858.9102 | 27556.6553
13:00 |  | 208.6639 |  | F | 0.41656 | 64.3752 | 98.6632 | 5 | 36884.4453 | 27618.9829
13:30 |  | 247.2682 |  | F | 0.41574 | 64.0247 | 98.6655 | 5 | 36978.6133 | 27718.9199
14:00 |  | 251.8967 |  | F | 0.41057 | 63.6634 | 98.7114 | 5 | 36446.2891 | 27361.9263
14:30 |  | 211.0005 |  | F | 0.3915 | 63.5034 | 98.7582 | 5 | 36110.6836 | 27135.7081
15:00 |  | 205.318 |  | F | 0.41095 | 63.5559 | 98.7664 | 5 | 36454.7109 | 27392.2326
15:30 |  | 211.0682 |  | F | 0.40968 | 63.5216 | 98.7673 | 5 | 35938.3945 | 27007.2598
16:00 |  | 205.8486 |  | F | 0.41893 | 63.5302 | 98.7601 | 5 | 35906.8281 | 26980.893
16:30 |  | 205.937 |  | F | 0.41269 | 63.5182 | 98.749 | 5 | 35886.3398 | 26963.4198
17:00 |  | 208.5946 |  | F | 0.40846 | 63.4624 | 98.7631 | 5 | 35848.9453 | 26943.6305
17:30 |  | 217.9269 |  | F | 0.3934 | 63.4192 | 98.7652 | 5 | 34500.543 | 25934.0917
18:00 |  | 222.0418 |  | F | 0.40267 | 63.438 | 98.7778 | 5 | 34039.7656 | 25589.554
18:30 |  | 219.8438 |  | F | 0.49191 | 63.5185 | 98.8017 | 5 | 33994.4258 | 25555.5505
19:00 |  | 209.0624 |  | F | 0.38748 | 63.6021 | 98.8116 | 5 | 33994.7578 | 25551.9899
19:30 |  | 213.8234 |  | F | 0.39566 | 63.7606 | 98.841 | 5 | 33982.5117 | 25538.3838
20:00 |  | 206.4819 |  | F | 0.39191 | 63.9602 | 98.8488 | 5 | 34008.4961 | 25544.78
20:30 |  | 204.3329 |  | F | 0.42278 | 64.1491 | 98.8621 | 5 | 34057.9883 | 25571.0853
21:00 |  | 207.3496 |  | F | 0.39199 | 64.3385 | 98.8733 | 5 | 33916.5508 | 25453.4787
21:30 |  | 211.404 |  | F | 0.39631 | 64.4679 | 98.8859 | 5 | 33864.7812 | 25408.1319
22:00 |  | 208.667 |  | F | 0.47191 | 64.6193 | 98.8891 | 5 | 33860.2695 | 25394.1635
22:30 |  | 188.6581 |  | F | 0.39058 | 64.7955 | 98.907 | 5 | 33701.9766 | 25266.8496
23:00 |  | 185.9393 |  | F | 0.41401 | 64.9488 | 98.9355 | 5 | 33471.6094 | 25089.9911
23:30 |  | 176.8164 |  | F | 0.8049 | 65.1064 | 98.9564 | 5 | 32920.5625 | 24670.6412
24:00 |  | 172.1112 |  | F | 0.58464 | 65.2299 | 98.9626 | 5 | 32840.1523 | 24602.9343
Náhradné hodnoty pre rok 2023 |  | SO2 | CO |  | HF | Teplota | Tlak | H2O |  | Prietok
|  | kg/h | kg/h |  | kg/h | °C | kPa | % |  | m3/h ns
|  | 6.0338 | 0 |  | 0.020196 | 72.9566 | 99.0641 | 0 | 0 | 43245.6011
Prepočítavacie koeficienty (ppm na mg/m3) |  | 2.86 | 1.25
Konštanta vlhkosti |  | 5
Prietok ns = AN_M_PRIETOK*(273.15/(273.15+AN_M_TEPLOTA))*(AN_M_TLAK/101.3)*((100-AN_VLHKOST)/100)
SO2_hmot = (1*AN_M_SO2/1000000)*AN_Prietok_ns
HF_hmot = (1*AN_S_HF/1000000)*AN_Prietok_ns
Označenie SPH
žiadne | platná hodnota
A | SPH > EL
B | SPH > 1,2 EL
C | SPH > 2,0 EL
F | Neplatná hodnota
E | Náhradná hodnota
Prístup do systému:
ecm administrator - konfiguračný prístup
obsluha - prezeranie bez možnosti konfigurácie