## denny
Denný protokol za |  | 2024-09-09
|  | SO2 | CO |  | HF |  | Teplota |  | Tlak |  |  | Prietok
Tech.jednotky |  | mg/m3 ns | mg/m3 ns |  | mg/m3 ns |  | °C |  | kPa |  |  | m3/h ns
Emisný limit |  | 350 |  |  | 3
I (%) |  | 20 |  |  | 40 | [6 empty] | 7.86
N / % SPH > EL+I |  | 0 / 0,0 |  |  | 0 / 0,0
N SPH > 2 EL+I |  | 0 |  |  | 0
PDH [mg/m3 ns] |  | 194.1733 |  | F | 0.45954 |  | 67.2961 |  | 98.3011 | 5 | 80124.9294 | 59264.4723
N platných SPH |  | 48 | 0 |  | 48 |  | 48 |  | 48 | 48 | 48 | 48
N / % SPH F |  | 0 / 0,0 | 48 / 100,0 |  | 0 / 0,0 |  | 0 / 0,0 |  | 0 / 0,0 | 0 / 0,0 | 0 / 0,0 | 0 / 0,0
N / % SPH E |  | 0 / 0,0 |  |  | 48 / 100,0 | [6 empty] | 0 / 0,0
Množstvo ZL [kg] |  | 276.343 | 0 |  | 0.011844 |  | 0 |  | 0 | 0 | 0 | 0
Q spal. tis.[m3 ns] |  | 711.1737 |  |  | 711.1737 | [6 empty] | 711.1737
Výroba |  | x | x |  | 0
Emisný faktor |  | x | x |  | 0
čas | chod | SO2 | CO |  | HF |  | Teplota |  | Tlak |  |  | Prietok
|  | mg/m3 ns | mg/m3 ns |  | mg/m3 ns |  | °C |  | kPa |  |  | m3/h ns
00:30 |  | 240.5667 |  | F | 0.51034 |  | 68.1906 |  | 98.5986 | 5 | 80889.8438 | 59853.8438
01:00 |  | 246.6954 |  | F | 0.45811 |  | 68.183 |  | 98.5841 | 5 | 80732.3672 | 59729.8838
01:30 |  | 253.2603 |  | F | 0.52076 |  | 68.2149 |  | 98.5751 | 5 | 80661.8125 | 59666.6462
02:00 |  | 188.7355 |  | F | 0.4787 |  | 68.3311 |  | 98.5392 | 5 | 80571.9688 | 59558.2225
02:30 |  | 168.5925 |  | F | 0.47678 |  | 68.3844 |  | 98.5326 | 5 | 80538.0938 | 59519.8837
03:00 |  | 175.3872 |  | F | 0.46675 |  | 68.4152 |  | 98.5119 | 5 | 80233.8281 | 59277.2665
03:30 |  | 146.2148 |  | F | 0.43329 |  | 68.5248 |  | 98.4875 | 5 | 80522.6484 | 59456.8053
04:00 |  | 142.4152 |  | F | 0.45785 |  | 68.5378 |  | 98.4736 | 5 | 80065.3828 | 59108.5643
04:30 |  | 139.2325 |  | F | 0.42126 |  | 68.4847 |  | 98.5032 | 5 | 80107.8281 | 59166.8589
05:00 |  | 144.2569 |  | F | 0.46644 |  | 68.3812 |  | 98.5175 | 5 | 80142.8438 | 59219.2837
05:30 |  | 156.4127 |  | F | 0.55003 |  | 68.2004 |  | 98.5194 | 5 | 80051.1484 | 59184.0221
06:00 |  | 159.5948 |  | F | 0.48827 |  | 68.0232 |  | 98.3896 | 5 | 80102.1484 | 59174.391
06:30 |  | 162.0588 |  | F | 0.39733 |  | 67.7537 |  | 98.3571 | 5 | 79977.7109 | 59109.6365
07:00 |  | 164.5629 |  | F | 0.41769 |  | 67.5106 |  | 98.3437 | 5 | 79954.6484 | 59126.6829
07:30 |  | 171.9241 |  | F | 0.44311 |  | 67.435 |  | 98.3214 | 5 | 79878.8438 | 59070.3548
08:00 |  | 178.7032 |  | F | 0.42559 |  | 67.7492 |  | 98.2884 | 5 | 79876.4453 | 58994.3626
08:30 |  | 200.2066 |  | F | 0.47652 |  | 68.119 |  | 98.267 | 5 | 80016.5234 | 59020.9155
09:00 |  | 217.0368 |  | F | 0.49493 |  | 68.2285 |  | 98.3539 | 5 | 79939.8359 | 58997.5609
09:30 |  | 202.3392 |  | F | 0.45207 |  | 68.1667 |  | 98.4522 | 5 | 79816.8203 | 58976.3363
10:00 |  | 159.7832 |  | F | 0.43122 |  | 68.1665 |  | 98.4559 | 5 | 79832.5234 | 58990.1711
10:30 |  | 180.3664 |  | F | 0.39211 |  | 67.9207 |  | 98.4086 | 5 | 79825.3516 | 58999.0348
11:00 |  | 151.7468 |  | F | 0.38615 |  | 67.6252 |  | 98.3253 | 5 | 79928.5781 | 59076.5169
11:30 |  | 218.6767 |  | F | 0.41078 |  | 67.2449 |  | 98.3278 | 5 | 80073.1094 | 59250.9625
12:00 |  | 243.628 |  | F | 0.41972 |  | 66.5307 |  | 98.3673 | 5 | 80359.8984 | 59612.1077
12:30 |  | 226.5498 |  | F | 0.3926 |  | 66.4278 |  | 98.3169 | 5 | 80380.6641 | 59615.0291
13:00 |  | 255.6793 |  | F | 0.41009 |  | 66.6168 |  | 98.2764 | 5 | 80275.2656 | 59479.2475
13:30 |  | 268.5776 |  | F | 0.46176 |  | 66.5413 |  | 98.2505 | 5 | 80509.9609 | 59650.6427
14:00 |  | 182.5125 |  | F | 0.42834 |  | 66.4055 |  | 98.2068 | 5 | 80172.8906 | 59398.2366
14:30 |  | 155.0924 |  | F | 0.42245 |  | 66.4438 |  | 98.1734 | 5 | 80142.6875 | 59349.0138
15:00 |  | 160.238 |  | F | 0.41456 |  | 66.7773 |  | 98.1583 | 5 | 80327.8672 | 59418.6355
15:30 |  | 170.2373 |  | F | 0.40903 |  | 67.1449 |  | 98.1343 | 5 | 80191.4062 | 59239.1172
16:00 |  | 185.5366 |  | F | 0.43033 |  | 67.1011 |  | 98.1251 | 5 | 80217.8203 | 59260.7053
16:30 |  | 209.6916 |  | F | 0.41946 |  | 66.8301 |  | 98.1214 | 5 | 80187.6797 | 59283.4331
17:00 |  | 231.3653 |  | F | 0.50305 |  | 66.5981 |  | 98.1391 | 5 | 80477.0938 | 59548.7339
17:30 |  | 255.3312 |  | F | 0.4207 |  | 66.7676 |  | 98.159 | 5 | 80500.3906 | 59548.3646
18:00 |  | 265.4614 |  | F | 0.43483 |  | 66.7819 |  | 98.1996 | 5 | 80400.7891 | 59496.7785
18:30 |  | 272.2573 |  | F | 0.41745 |  | 66.4162 |  | 98.1948 | 5 | 80454.3203 | 59597.6321
19:00 |  | 178.4412 |  | F | 0.41617 |  | 66.2809 |  | 98.1646 | 5 | 80128.1172 | 59361.3423
19:30 |  | 169.3666 |  | F | 0.41125 |  | 66.237 |  | 98.1491 | 5 | 80132.5625 | 59362.9265
20:00 |  | 240.3267 |  | F | 0.44499 |  | 66.4263 |  | 98.1456 | 5 | 80239.2031 | 59406.6931
20:30 |  | 286.3255 |  | F | 0.41484 |  | 66.3735 |  | 98.1298 | 5 | 80234.5156 | 59402.8803
21:00 |  | 114.5137 |  | F | 0.46552 |  | 66.5224 |  | 98.1248 | 5 | 79795.9844 | 59049.2936
21:30 |  | 157.2975 |  | F | 0.44886 |  | 66.4015 |  | 98.1143 | 5 | 79587.9062 | 58910.0016
22:00 |  | 174.4836 |  | F | 0.59793 |  | 66.4951 |  | 98.1202 | 5 | 79585.5 | 58895.5261
22:30 |  | 176.2405 |  | F | 0.50626 |  | 66.8121 |  | 98.1304 | 5 | 79490.9297 | 58776.811
23:00 |  | 194.2968 |  | F | 0.50239 |  | 66.7476 |  | 98.1395 | 5 | 79585.8672 | 58863.621
23:30 |  | 243.6807 |  | F | 0.55744 |  | 66.3737 |  | 98.143 | 5 | 79638.0703 | 58969.2078
24:00 |  | 134.4169 |  | F | 0.85165 |  | 66.3685 |  | 98.1362 | 5 | 79238.9141 | 58670.4817
Náhradné hodnoty pre rok 2024 |  | SO2 | CO |  | HF |  | Teplota |  | Tlak | H2O |  | Prietok
|  | kg/h | kg/h |  | kg/h |  | °C |  | kPa | % |  | m3/h ns
|  | 4.282 | 0 |  | 0.0083273 |  | 69.6983 |  | 98.8153 | 0 | 0 | 28614.1811
Prepočítavacie koeficienty (ppm na mg/m3) |  | 2.86 | 1.25
Konštanta vlhkosti |  | 5
Prietok ns = AN_M_PRIETOK*(273.15/(273.15+AN_M_TEPLOTA))*(AN_M_TLAK/101.3)*((100-AN_VLHKOST)/100)
SO2_hmot = (1*AN_M_SO2/1000000)*AN_Prietok_ns
HF_hmot = (1*AN_S_HF/1000000)*AN_Prietok_ns
Označenie SPH | [5 empty] | Označenie PDH
žiadne | platná hodnota |  |  |  |  | G |  | PDH > EL+ I
A | SPH > EL
B | SPH > 1,2 EL
C | SPH > 2,0 EL
F | Neplatná hodnota |  |  |  |  | Náhradné hodnoty boli použité
E | Náhradná hodnota |  |  |  |  | z dôvodu neplatného merania
Prístup do systému:
ecm administrator - konfiguračný prístup
obsluha - prezeranie bez možnosti konfigurácie