## denny
Denný protokol za |  | 2024-01-07
|  | SO2 | CO |  | HF | Teplota | Tlak |  |  | Prietok
Tech.jednotky |  | mg/m3 ns | mg/m3 ns |  | mg/m3 ns | °C | kPa |  |  | m3/h ns
Emisný limit |  | 350 |  |  | 3
I (%) |  | 20 |  |  | 40
N / % SPH > EL+I |  | 0 / 0,0 |  |  | 0 / 0,0
N SPH > 2 EL+I |  | 0 |  |  | 0
PDH [mg/m3 ns] |  | 135.9078 |  | F | 0.38422 | 66.5012 | 97.9798 | 5 | 35325.3608 | 26104.3462
N platných SPH |  | 48 | 0 |  | 48 | 48 | 48 | 48 | 48 | 48
N / % SPH F |  | 0 / 0,0 | 48 / 100,0 |  | 0 / 0,0 | 0 / 0,0 | 0 / 0,0 | 0 / 0,0 | 0 / 0,0 | 0 / 0,0
N / % SPH E |  | 0 / 0,0 |  |  | 0 / 0,0 |  |  |  |  | 0 / 0,0
Množstvo ZL [kg] |  | 85.0865 | 0 |  | 0.2406 | 0 | 0 | 0 | 0 | 0
Q spal. tis.[m3 ns] |  | 313.2522 |  |  | 313.2522 |  |  |  |  | 313.2522
Výroba |  | x | x |  | 0
Emisný faktor |  | x | x |  | 0
čas | chod | SO2 | CO |  | HF | Teplota | Tlak |  |  | Prietok
|  | mg/m3 ns | mg/m3 ns |  | mg/m3 ns | °C | kPa |  |  | m3/h ns
00:30 |  | 115.2553 |  | F | 0.38422 | 72.9003 | 97.9079 | 5 | 35735.9023 | 25899.928
01:00 |  | 112.9493 |  | F | 0.38422 | 73.3175 | 97.9032 | 5 | 35789.0859 | 25906.0041
01:30 |  | 112.6802 |  | F | 0.38422 | 73.67 | 97.8982 | 5 | 35753.4961 | 25852.6256
02:00 |  | 169.0729 |  | F | 0.38422 | 74.1123 | 97.9 | 5 | 35841.7656 | 25883.9133
02:30 |  | 163.8757 |  | F | 0.38422 | 74.493 | 97.9018 | 5 | 35799.5547 | 25825.5806
03:00 |  | 143.517 |  | F | 0.38422 | 74.7823 | 97.9004 | 5 | 35801.0469 | 25804.8044
03:30 |  | 145.1713 |  | F | 0.38422 | 74.4656 | 97.9013 | 5 | 35857.1953 | 25869.0789
04:00 |  | 137.5217 |  | F | 0.38422 | 73.5877 | 97.8979 | 5 | 35792.3008 | 25886.7216
04:30 |  | 145.1914 |  | F | 0.38422 | 73.2318 | 97.8931 | 5 | 35796.5703 | 25915.16
05:00 |  | 146.0487 |  | F | 0.38422 | 73.2451 | 97.891 | 5 | 35796.1953 | 25913.3416
05:30 |  | 151.9255 |  | F | 0.38422 | 73.4721 | 97.8948 | 5 | 35832.3477 | 25923.5266
06:00 |  | 152.7122 |  | F | 0.38422 | 73.7586 | 97.8966 | 5 | 35814.4492 | 25889.6596
06:30 |  | 152.9771 |  | F | 0.38422 | 74.1165 | 97.8987 | 5 | 35820.0391 | 25867.5478
07:00 |  | 141.5485 |  | F | 0.38422 | 74.0944 | 97.9066 | 5 | 35989.7539 | 25993.8599
07:30 |  | 138.2662 |  | F | 0.38422 | 73.2856 | 97.911 | 5 | 36441.9961 | 26383.1276
08:00 |  | 136.943 |  | F | 0.38422 | 72.3992 | 97.9206 | 5 | 36555.7227 | 26535.9734
08:30 |  | 141.8039 |  | F | 0.38422 | 71.4673 | 97.9267 | 5 | 36287.6094 | 26414.2279
09:00 |  | 140.0984 |  | F | 0.38422 | 70.4581 | 97.9523 | 5 | 36202.8711 | 26436.8432
09:30 |  | 141.0473 |  | F | 0.38422 | 69.3762 | 97.9639 | 5 | 36207.3047 | 26526.7492
10:00 |  | 158.8777 |  | F | 0.38422 | 68.2667 | 97.9692 | 5 | 36241.7812 | 26639.7144
10:30 |  | 120.1653 |  | F | 0.38422 | 67.1676 | 97.969 | 5 | 35536.8906 | 26205.9134
11:00 |  | 109.436 |  | F | 0.38422 | 66.1227 | 97.9708 | 5 | 35299.8477 | 26111.7483
11:30 |  | 102.5404 |  | F | 0.38422 | 65.2026 | 97.9603 | 5 | 35697.3633 | 26474.7555
12:00 |  | 101.6675 |  | F | 0.38422 | 64.337 | 97.9591 | 5 | 35654.1445 | 26510.1927
12:30 |  | 102.6948 |  | F | 0.38422 | 63.568 | 97.9424 | 5 | 35704.4414 | 26603.7008
13:00 |  | 99.6287 |  | F | 0.38422 | 62.8713 | 97.9317 | 5 | 35642.6133 | 26609.7715
13:30 |  | 103.9394 |  | F | 0.38422 | 62.2669 | 97.9255 | 5 | 35697.0195 | 26696.7436
14:00 |  | 103.9726 |  | F | 0.38422 | 61.7632 | 97.924 | 5 | 35525.6016 | 26608.1044
14:30 |  | 107.4661 |  | F | 0.38422 | 61.3341 | 97.929 | 5 | 35247.6016 | 26435.0988
15:00 |  | 111.4103 |  | F | 0.38422 | 60.9547 | 97.946 | 5 | 35202.3555 | 26435.7328
15:30 |  | 114.191 |  | F | 0.38422 | 60.6216 | 97.9507 | 5 | 35188.5547 | 26453.008
16:00 |  | 138.1335 |  | F | 0.38422 | 60.4286 | 97.9682 | 5 | 35224.793 | 26500.2972
16:30 |  | 146.0301 |  | F | 0.38422 | 60.352 | 97.9716 | 5 | 35157.6406 | 26456.7678
17:00 |  | 142.0175 |  | F | 0.38422 | 60.2119 | 97.9856 | 5 | 35088.2148 | 26419.391
17:30 |  | 151.0606 |  | F | 0.38422 | 60.2069 | 97.9913 | 5 | 35166.418 | 26480.2105
18:00 |  | 152.7539 |  | F | 0.38422 | 60.2667 | 97.9978 | 5 | 35174.0078 | 26482.9401
18:30 |  | 154.9066 |  | F | 0.38422 | 60.3226 | 98.0207 | 5 | 35132.168 | 26453.1806
19:00 |  | 158.1249 |  | F | 0.38422 | 60.4208 | 98.0371 | 5 | 35132.8398 | 26450.3332
19:30 |  | 168.8619 |  | F | 0.38422 | 60.4839 | 98.0585 | 5 | 33994.3164 | 25593.9151
20:00 |  | 170.2776 |  | F | 0.38422 | 60.6942 | 98.0763 | 5 | 34053.8281 | 25627.2323
20:30 |  | 168.5318 |  | F | 0.38422 | 60.8839 | 98.0905 | 5 | 34028.2578 | 25597.1524
21:00 |  | 162.9868 |  | F | 0.38422 | 61.006 | 98.1098 | 5 | 33990.4453 | 25564.3725
21:30 |  | 156.0533 |  | F | 0.38422 | 61.2424 | 98.1261 | 5 | 34056.9609 | 25600.5674
22:00 |  | 160.0294 |  | F | 0.38422 | 61.6124 | 98.1568 | 5 | 34046.6367 | 25572.513
22:30 |  | 153.6296 |  | F | 0.38422 | 61.8773 | 98.171 | 5 | 33977.0195 | 25503.7162
23:00 |  | 136.3367 |  | F | 0.38422 | 62.1455 | 98.19 | 5 | 33953.3555 | 25470.4998
23:30 |  | 97.8501 |  | F | 0.38422 | 62.4088 | 98.2092 | 5 | 33860.457 | 25385.8471
24:00 |  | 81.3958 |  | F | 0.38422 | 62.7811 | 98.2255 | 5 | 33826.5352 | 25336.5255
Náhradné hodnoty pre rok 2024 |  | SO2 | CO |  | HF | Teplota | Tlak | H2O |  | Prietok
|  | kg/h | kg/h |  | kg/h | °C | kPa | % |  | m3/h ns
|  | 4.282 | 0 |  | 0.0083273 | 69.6983 | 98.8153 | 0 | 0 | 28614.1811
Prepočítavacie koeficienty (ppm na mg/m3) |  | 2.86 | 1.25
Konštanta vlhkosti |  | 5
Prietok ns = AN_M_PRIETOK*(273.15/(273.15+AN_M_TEPLOTA))*(AN_M_TLAK/101.3)*((100-AN_VLHKOST)/100)
SO2_hmot = (1*AN_M_SO2/1000000)*AN_Prietok_ns
HF_hmot = (1*AN_S_HF/1000000)*AN_Prietok_ns
Označenie SPH
žiadne | platná hodnota
A | SPH > EL
B | SPH > 1,2 EL
C | SPH > 2,0 EL
F | Neplatná hodnota
E | Náhradná hodnota
Prístup do systému:
ecm administrator - konfiguračný prístup
obsluha - prezeranie bez možnosti konfigurácie