## denny
Denný protokol za |  | 2025-01-21
|  | SO2 | CO |  | HF |  | Teplota |  | Tlak |  |  | Prietok
Tech.jednotky |  | mg/m3 ns | mg/m3 ns |  | mg/m3 ns |  | °C |  | kPa |  |  | m3/h ns
Emisný limit |  | 350 |  |  | 3
I (%) |  | 20 |  |  | 40 | [6 empty] | 7.86
N / % SPH > EL+I |  | 0 / 0,0 |  |  | 0 / 0,0
N SPH > 2 EL+I |  | 0 |  |  | 0
PDH [mg/m3 ns] |  | 224.962 |  | F | 0 |  | 72.6832 |  | 98.7964 | 5.1 | 86088.0949 | 62932.6295
N platných SPH |  | 48 | 0 |  | 48 |  | 48 |  | 48 | 48 | 48 | 48
N / % SPH F |  | 0 / 0,0 | 48 / 100,0 |  | 0 / 0,0 |  | 0 / 0,0 |  | 0 / 0,0 | 0 / 0,0 | 0 / 0,0 | 0 / 0,0
N / % SPH E |  | 0 / 0,0 |  |  | 0 / 0,0 | [6 empty] | 0 / 0,0
Množstvo ZL [kg] |  | 339.7008 | 0 |  | 0 |  | 0 |  | 0 | 0 | 0 | 0
Q spal. tis.[m3 ns] |  | 755.1916 |  |  | 755.1916 | [6 empty] | 755.1916
Výroba |  | x | x |  | 0
Emisný faktor |  | x | x |  | 0
čas | chod | SO2 | CO |  | HF |  | Teplota |  | Tlak |  |  | Prietok
|  | mg/m3 ns | mg/m3 ns |  | mg/m3 ns |  | °C |  | kPa |  |  | m3/h ns
00:30 |  | 234.8245 |  | F | 0 |  | 72.7222 |  | 99.0463 | 5.1 | 85919.6016 | 62961.1649
01:00 |  | 235.2993 |  | F | 0 |  | 72.9257 |  | 99.0339 | 5.1 | 85982.875 | 62962.5947
01:30 |  | 232.8959 |  | F | 0 |  | 72.806 |  | 99.0164 | 5.1 | 85719.2344 | 62780.208
02:00 |  | 232.9693 |  | F | 0 |  | 72.6902 |  | 98.995 | 5.1 | 86049.2734 | 63029.3543
02:30 |  | 225.5977 |  | F | 0 |  | 72.405 |  | 98.9853 | 5.1 | 86961.0859 | 63743.5654
03:00 |  | 222.0933 |  | F | 0 |  | 71.8167 |  | 98.9815 | 5.1 | 86917.6484 | 63817.9774
03:30 |  | 218.9927 |  | F | 0 |  | 71.7226 |  | 98.9518 | 5.1 | 86799.6953 | 63729.6277
04:00 |  | 221.6198 |  | F | 0 |  | 71.8804 |  | 98.9275 | 5.1 | 86721.2656 | 63627.2818
04:30 |  | 226.6702 |  | F | 0 |  | 72.2077 |  | 98.9135 | 5.1 | 86368.1406 | 63299.1404
05:00 |  | 222.574 |  | F | 0 |  | 72.5387 |  | 98.8787 | 5.1 | 87933.1641 | 64361.8184
05:30 |  | 224.3692 |  | F | 0 |  | 72.5365 |  | 98.8778 | 5.1 | 88527.1406 | 64796.3713
06:00 |  | 227.3298 |  | F | 0 |  | 72.7408 |  | 98.8753 | 5.1 | 88616.6562 | 64821.9436
06:30 |  | 225.4428 |  | F | 0 |  | 73.1377 |  | 98.8683 | 5.1 | 88591.0938 | 64724.4045
07:00 |  | 200.3873 |  | F | 0 |  | 73.1941 |  | 98.8719 | 5.1 | 86894.1797 | 63476.6365
07:30 |  | 209.6551 |  | F | 0 |  | 72.6105 |  | 98.8649 | 5.1 | 84883.7109 | 62108.2392
08:00 |  | 219.7664 |  | F | 0 |  | 71.9634 |  | 98.8565 | 5.1 | 82806.9922 | 60697.1703
08:30 |  | 224.7501 |  | F | 0 |  | 71.8334 |  | 98.8501 | 5.1 | 82971.7031 | 60836.8961
09:00 |  | 237.8199 |  | F | 0 |  | 72.3086 |  | 98.8326 | 5.1 | 84563.375 | 61907.6643
09:30 |  | 240.8599 |  | F | 0 |  | 72.3124 |  | 98.8247 | 5.1 | 85429.8828 | 62536.3765
10:00 |  | 211.6059 |  | F | 0 |  | 72.5446 |  | 98.8227 | 5.1 | 86229.9219 | 63078.3152
10:30 |  | 216.5564 |  | F | 0 |  | 73.0452 |  | 98.8272 | 5.1 | 86122.875 | 62911.7639
11:00 |  | 212.8103 |  | F | 0 |  | 72.9041 |  | 98.8177 | 5.1 | 86272.8594 | 63040.9892
11:30 |  | 213.9741 |  | F | 0 |  | 72.3802 |  | 98.7931 | 5.1 | 85752.1562 | 62739.8496
12:00 |  | 220.1822 |  | F | 0 |  | 72.4618 |  | 98.776 | 5.1 | 84937.1875 | 62118.1949
12:30 |  | 222.1245 |  | F | 0 |  | 73.142 |  | 98.7654 | 5.1 | 84949.0859 | 61998.1908
13:00 |  | 226.5161 |  | F | 0 |  | 73.2493 |  | 98.7487 | 5.1 | 85026.1797 | 62024.7313
13:30 |  | 227.3959 |  | F | 0 |  | 72.8081 |  | 98.7403 | 5.1 | 84971.2891 | 62058.454
14:00 |  | 295.8585 |  | F | 0 |  | 72.9975 |  | 98.7335 | 5.1 | 85184.2734 | 62175.735
14:30 |  | 314.5675 |  | F | 0 |  | 73.2076 |  | 98.7232 | 5.1 | 85361.9375 | 62261.0867
15:00 |  | 301.6991 |  | F | 0 |  | 73.0655 |  | 98.72 | 5.1 | 85596.5391 | 62455.8125
15:30 |  | 211.7938 |  | F | 0 |  | 72.4521 |  | 98.7144 | 5.1 | 85313.6016 | 62356.321
16:00 |  | 202.8343 |  | F | 0 |  | 72.099 |  | 98.7061 | 5.1 | 85321.4531 | 62420.6154
16:30 |  | 208.9268 |  | F | 0 |  | 72.1975 |  | 98.6994 | 5.1 | 85927.4297 | 62841.6782
17:00 |  | 215.5766 |  | F | 0 |  | 72.4018 |  | 98.7023 | 5.1 | 86283.5312 | 63066.6877
17:30 |  | 216.3219 |  | F | 0 |  | 72.3181 |  | 98.6956 | 5.1 | 86801.8594 | 63456.5965
18:00 |  | 215.6112 |  | F | 0 |  | 72.4565 |  | 98.6921 | 5.1 | 86831.7812 | 63450.8165
18:30 |  | 219.9906 |  | F | 0 |  | 72.7903 |  | 98.7011 | 5.1 | 86680.3438 | 63284.7816
19:00 |  | 221.3265 |  | F | 0 |  | 73.2705 |  | 98.6996 | 5.1 | 86717.3516 | 63223.0987
19:30 |  | 219.8444 |  | F | 0 |  | 73.2117 |  | 98.6999 | 5.1 | 86623.9844 | 63165.9518
20:00 |  | 222.1277 |  | F | 0 |  | 73.209 |  | 98.6955 | 5.1 | 86658.5312 | 63188.7897
20:30 |  | 205.6027 |  | F | 0 |  | 73.2699 |  | 98.6869 | 5.1 | 86433.2891 | 63007.983
21:00 |  | 211.3813 |  | F | 0 |  | 73.1506 |  | 98.677 | 5.1 | 86443.0234 | 63030.4686
21:30 |  | 211.5558 |  | F | 0 |  | 72.7151 |  | 98.6862 | 5.1 | 86165.1328 | 62912.8304
22:00 |  | 215.9848 |  | F | 0 |  | 72.6784 |  | 98.6742 | 5.1 | 86158.3672 | 62906.9442
22:30 |  | 219.2086 |  | F | 0 |  | 73.1393 |  | 98.6611 | 5.1 | 86357.1641 | 62959.7679
23:00 |  | 220.1422 |  | F | 0 |  | 73.4907 |  | 98.6489 | 5.1 | 86243.6875 | 62805.5517
23:30 |  | 207.8352 |  | F | 0 |  | 73.0941 |  | 98.6351 | 5.1 | 86167.0469 | 62812.8085
24:00 |  | 204.9033 |  | F | 0 |  | 72.6885 |  | 98.6339 | 5.1 | 86039.9531 | 62792.9652
Náhradné hodnoty pre rok 2025 |  | SO2 | CO |  | HF |  | Teplota |  | Tlak | H2O |  | Prietok
|  | kg/h | kg/h |  | kg/h |  | °C |  | kPa | % |  | m3/h ns
|  | 10.1722 | 0 |  | 0.011409 |  | 72.0254 |  | 98.8554 | 0 | 0 | 51571.8999
Prepočítavacie koeficienty (ppm na mg/m3) |  | 2.86 | 1.25
Konštanta vlhkosti |  | 5.1
Prietok ns = AN_M_PRIETOK*(273.15/(273.15+AN_M_TEPLOTA))*(AN_M_TLAK/101.3)*((100-AN_VLHKOST)/100)
SO2_hmot = (1*AN_M_SO2/1000000)*AN_Prietok_ns
HF_hmot = (1*AN_S_HF/1000000)*AN_Prietok_ns
Označenie SPH | [5 empty] | Označenie PDH
žiadne | platná hodnota |  |  |  |  | G |  | PDH > EL+ I
A | SPH > EL
B | SPH > 1,2 EL
C | SPH > 2,0 EL
F | Neplatná hodnota |  |  |  |  | Náhradné hodnoty boli použité
E | Náhradná hodnota |  |  |  |  | z dôvodu neplatného merania
Prístup do systému:
ecm administrator - konfiguračný prístup
obsluha - prezeranie bez možnosti konfigurácie