## denny
Denný protokol za |  | 2022-06-18
|  | SO2 | CO |  | HF
Tech.jednotky |  | mg/m3 ns | mg/m3 ns |  | mg/m3 ns
Emisný limit |  | 350 |  |  | 3
I (%) |  | 20 |  |  | 40
N / % SPH > EL+I |  | 0 / 0,0 |  |  | 0 / 0,0
N SPH > 2 EL |  | 0 |  |  | 0
PDH [mg/m3 ns] |  | 184.8858 |  | F | 0.59265
N platných SPH |  | 48 | 0 |  | 48
N / % SPH F |  | 0 / 0,0 | 48 / 100,0 |  | 0 / 0,0
N / % SPH E |  | 0 / 0,0 |  |  | 0 / 0,0
Množstvo ZL [kg] |  | 190.4148 |  |  | 0.60945
Q spal. tis.[m3 ns] |  | 1028.0774 |  |  | 1028.0774
Výroba |  | x | x |  | 283440
Emisný faktor |  | x | x |  | 2.1502e-06
čas | chod | SO2 | CO |  | HF | Teplota | Tlak | H2O | Prietok | Prietok
|  | mg/m3 ns | mg/m3 ns |  | mg/m3 ns | °C | kPa | % | m3/h | m3/h ns
00:30 |  | 180.1889 |  | F | 0.97657 | 79.4147 | 99.516 | 5 | 59678.1562 | 43150.3908
01:00 |  | 180.8917 |  | F | 0.89992 | 79.3761 | 99.516 | 5 | 59800.5664 | 43243.664
01:30 |  | 180.3836 |  | F | 0.46361 | 79.2203 | 99.5144 | 5 | 59315.8477 | 42911.4144
02:00 |  | 177.8899 |  | F | 0.37599 | 79.1993 | 99.5109 | 5 | 59249.5039 | 42864.4668
02:30 |  | 189.1387 |  | F | 0.47335 | 78.895 | 99.4961 | 5 | 59341.3086 | 42961.5671
03:00 |  | 182.947 |  | F | 0.72345 | 78.3485 | 99.4874 | 5 | 59494.5508 | 43135.7231
03:30 |  | 181.034 |  | F | 0.7584 | 78.1131 | 99.4737 | 5 | 59262.457 | 42990.3352
04:00 |  | 179.8115 |  | F | 0.6462 | 78.0653 | 99.4517 | 5 | 58874.3672 | 42705.163
04:30 |  | 181.0001 |  | F | 0.51607 | 78.166 | 99.4343 | 5 | 58980.1875 | 42762.1927
05:00 |  | 185.3769 |  | F | 0.38132 | 78.3796 | 99.4188 | 5 | 58662.1562 | 42499.1154
05:30 |  | 181.0458 |  | F | 0.37588 | 78.5479 | 99.4165 | 5 | 59647.3398 | 43191.1923
06:00 |  | 181.5074 |  | F | 0.37585 | 78.5476 | 99.4221 | 5 | 59429.8945 | 43036.1975
06:30 |  | 176.3383 |  | F | 0.37586 | 78.5284 | 99.4183 | 5 | 59444.1602 | 43047.234
07:00 |  | 184.6737 |  | F | 0.37587 | 78.7403 | 99.4258 | 5 | 59338.9102 | 42948.3869
07:30 |  | 182.0527 |  | F | 0.37587 | 79.0771 | 99.4452 | 5 | 59295.7383 | 42884.4707
08:00 |  | 184.4113 |  | F | 0.3873 | 79.6332 | 99.4514 | 5 | 59086.8398 | 42668.649
08:30 |  | 183.2948 |  | F | 0.64285 | 79.7778 | 99.4517 | 5 | 59004.5391 | 42591.9211
09:00 |  | 172.3481 |  | F | 0.9441 | 79.6973 | 99.4573 | 5 | 58703.2109 | 42386.4391
09:30 |  | 125.7517 |  | F | 0.81236 | 79.8316 | 99.4648 | 5 | 58442.9102 | 42185.6314
10:00 |  | 123.2173 |  | F | 0.42844 | 79.9181 | 99.4685 | 5 | 58451.1172 | 42182.8012
10:30 |  | 114.7226 |  | F | 0.4472 | 80.0987 | 99.4685 | 5 | 58457.3555 | 42165.7081
11:00 |  | 115.4143 |  | F | 0.97049 | 80.6087 | 99.4654 | 5 | 58373.8281 | 42043.4533
11:30 |  | 103.1123 |  | F | 0.6616 | 81.3016 | 99.4688 | 5 | 58771.918 | 42248.8789
12:00 |  | 119.062 |  | F | 0.37601 | 81.9267 | 99.4613 | 5 | 58594.8398 | 42044.2627
12:30 |  | 158.0591 |  | F | 0.37624 | 81.8166 | 99.4409 | 5 | 58674.3633 | 42105.7416
13:00 |  | 198.9017 |  | F | 0.37602 | 81.33 | 99.4329 | 5 | 58515.168 | 42045.7349
13:30 |  | 186.3833 |  | F | 0.38402 | 81.0775 | 99.435 | 5 | 57937.7539 | 41661.392
14:00 |  | 164.5108 |  | F | 0.47113 | 81.1234 | 99.4331 | 5 | 58425.5078 | 42005.9159
14:30 |  | 176.279 |  | F | 0.5554 | 81.3634 | 99.4349 | 5 | 58364.8711 | 41934.6471
15:00 |  | 171.0933 |  | F | 0.7355 | 81.7262 | 99.4274 | 5 | 59229.2422 | 42509.0039
15:30 |  | 164.463 |  | F | 0.79733 | 81.8784 | 99.4134 | 5 | 59234.4961 | 42488.5295
16:00 |  | 168.7825 |  | F | 0.80214 | 81.5921 | 99.4007 | 5 | 59100.957 | 42421.5482
16:30 |  | 186.8879 |  | F | 0.77983 | 81.4195 | 99.3991 | 5 | 59433.3086 | 42680.197
17:00 |  | 206.9 |  | F | 0.79041 | 81.3846 | 99.3874 | 5 | 59471.1445 | 42706.518
17:30 |  | 215.1311 |  | F | 0.81253 | 81.338 | 99.3609 | 5 | 59304.7695 | 42581.3023
18:00 |  | 221.9129 |  | F | 0.693 | 81.482 | 99.3406 | 5 | 59229.6094 | 42501.3724
18:30 |  | 221.7671 |  | F | 0.70775 | 81.7577 | 99.3375 | 5 | 61535.1055 | 44120.0647
19:00 |  | 222.4329 |  | F | 0.80306 | 81.6341 | 99.3332 | 5 | 61445.8984 | 44069.5565
19:30 |  | 219.3282 |  | F | 0.73959 | 81.1575 | 99.3253 | 5 | 61048.8359 | 43840.1827
20:00 |  | 217.5242 |  | F | 0.8753 | 81.0484 | 99.3188 | 5 | 60721.8203 | 43615.8971
20:30 |  | 197.8022 |  | F | 0.7236 | 81.1222 | 99.3086 | 5 | 60671.168 | 43565.9667
21:00 |  | 220.7032 |  | F | 0.58753 | 81.0357 | 99.3088 | 5 | 60701.4766 | 43598.4652
21:30 |  | 229.9717 |  | F | 0.5381 | 80.9435 | 99.3263 | 5 | 60570.707 | 43523.5459
22:00 |  | 227.4388 |  | F | 0.53234 | 80.5043 | 99.3369 | 5 | 60379.3906 | 43444.6068
22:30 |  | 230.2755 |  | F | 0.43139 | 80.0255 | 99.3369 | 5 | 60324.043 | 43463.6096
23:00 |  | 230.6986 |  | F | 0.37592 | 79.9193 | 99.3285 | 5 | 60430.5469 | 43549.7624
23:30 |  | 235.0416 |  | F | 0.39067 | 80.0183 | 99.3184 | 5 | 60268.043 | 43416.0736
24:00 |  | 236.6152 |  | F | 0.4039 | 79.9258 | 99.3082 | 5 | 60313.8242 | 43455.9756
Náhradné hodnoty pre rok 2022 |  | SO2 | CO |  | HF | Teplota | Tlak | H2O |  | Prietok
|  | kg/h | kg/h |  | kg/h | °C | kPa | % |  | m3/h ns
|  | 9.6361 | 0 |  | 0.027831 | 79.8006 | 98.9325 | 0 | 0 | 58870.6857
Prepočítavacie koeficienty (ppm na mg/m3) |  | 2.86 | 1.25
Konštanta vlhkosti |  | 0.8
Prietok ns = AN_M_PRIETOK*(273.15/(273.15+AN_M_TEPLOTA))*(AN_M_TLAK/101.3)*((100-AN_VLHKOST)/100)
SO2_hmot = (1*AN_M_SO2/1000000)*AN_Prietok_ns
HF_hmot = (1*AN_S_HF/1000000)*AN_Prietok_ns
Označenie SPH
žiadne | platná hodnota
A | SPH > EL
B | SPH > 1,2 EL
C | SPH > 2,0 EL
F | Neplatná hodnota
E | Náhradná hodnota
Prístup do systému:
ecm administrator - konfiguračný prístup
obsluha - prezeranie bez možnosti konfigurácie