## denny
Denný protokol za |  | 2022-07-22
|  | SO2 | CO |  | HF
Tech.jednotky |  | mg/m3 ns | mg/m3 ns |  | mg/m3 ns
Emisný limit |  | 350 |  |  | 3
I (%) |  | 20 |  |  | 40
N / % SPH > EL+I |  | 0 / 0,0 |  |  | 0 / 0,0
N SPH > 2 EL |  | 0 |  |  | 0
PDH [mg/m3 ns] |  | 63.3913 |  | F | 0.45785
N platných SPH |  | 48 | 0 |  | 48
N / % SPH F |  | 0 / 0,0 | 48 / 100,0 |  | 0 / 0,0
N / % SPH E |  | 0 / 0,0 |  |  | 0 / 0,0
Množstvo ZL [kg] |  | 43.8987 |  |  | 0.31644
Q spal. tis.[m3 ns] |  | 691.5292 |  |  | 691.5292
Výroba |  | x | x |  | 274485
Emisný faktor |  | x | x |  | 1.1528e-06
čas | chod | SO2 | CO |  | HF | Teplota | Tlak | H2O | Prietok | Prietok
|  | mg/m3 ns | mg/m3 ns |  | mg/m3 ns | °C | kPa | % | m3/h | m3/h ns
00:30 |  | 69.9899 |  | F | 0.54693 | 74.2936 | 99.1903 | 5 | 41643.4414 | 30454.1679
01:00 |  | 68.0424 |  | F | 0.52059 | 74.2445 | 99.1779 | 5 | 41680.6055 | 30481.8483
01:30 |  | 65.2782 |  | F | 0.37617 | 74.2278 | 99.1649 | 5 | 41778.6641 | 30551.0346
02:00 |  | 64.158 |  | F | 0.37631 | 74.152 | 99.1477 | 5 | 41824.5859 | 30585.9888
02:30 |  | 61.7087 |  | F | 0.37599 | 74.0974 | 99.1334 | 5 | 41937.3281 | 30668.8305
03:00 |  | 59.7381 |  | F | 0.37598 | 73.9571 | 99.1222 | 5 | 41830.6992 | 30599.7455
03:30 |  | 58.0298 |  | F | 0.38424 | 73.8684 | 99.1047 | 5 | 41930.9844 | 30675.5459
04:00 |  | 56.5699 |  | F | 0.37623 | 73.737 | 99.0951 | 5 | 41936.1484 | 30687.9716
04:30 |  | 55.2807 |  | F | 0.37599 | 73.6633 | 99.0694 | 5 | 41877.7422 | 30643.7744
05:00 |  | 53.5748 |  | F | 0.37919 | 73.6017 | 99.0681 | 5 | 42038.4961 | 30766.4775
05:30 |  | 53.0235 |  | F | 0.52644 | 73.6182 | 99.0546 | 5 | 41937.0117 | 30686.5758
06:00 |  | 51.8339 |  | F | 0.47512 | 73.6732 | 99.0477 | 5 | 41996.1836 | 30722.853
06:30 |  | 50.3437 |  | F | 0.37635 | 73.7259 | 99.0501 | 5 | 41465.125 | 30330.4681
07:00 |  | 53.7161 |  | F | 0.37598 | 73.6602 | 99.0573 | 5 | 32942.4141 | 24102.6907
07:30 |  | 54.5112 |  | F | 0.37599 | 73.8202 | 99.06 | 5 | 31448.3438 | 22999.5508
08:00 |  | 54.0388 |  | F | 0.39563 | 74.3202 | 99.0682 | 5 | 33345.4492 | 24353.8987
08:30 |  | 52.2212 |  | F | 0.61558 | 75.6762 | 99.075 | 5 | 35287.8828 | 25674.1518
09:00 |  | 52.4666 |  | F | 0.44149 | 76.5496 | 99.0926 | 5 | 34183.8203 | 24813.1551
09:30 |  | 51.8351 |  | F | 0.37602 | 77.3371 | 99.1123 | 5 | 36262.2383 | 26267.9
10:00 |  | 52.5132 |  | F | 0.37607 | 77.9587 | 99.1209 | 5 | 41278.5312 | 29851.3082
10:30 |  | 54.0136 |  | F | 0.37618 | 77.7198 | 99.1411 | 5 | 39646.0547 | 28696.1248
11:00 |  | 56.0487 |  | F | 0.48968 | 77.2394 | 99.1588 | 5 | 39509.4609 | 28641.5642
11:30 |  | 57.2893 |  | F | 0.50282 | 76.7768 | 99.1695 | 5 | 39794.7344 | 28889.6241
12:00 |  | 58.0177 |  | F | 0.48773 | 76.2685 | 99.1808 | 5 | 39956.8672 | 29052.8202
12:30 |  | 60.0531 |  | F | 0.37934 | 75.8131 | 99.1885 | 5 | 39899.1211 | 29050.9451
13:00 |  | 61.7279 |  | F | 0.44827 | 75.4271 | 99.1864 | 5 | 40053.0039 | 29194.694
13:30 |  | 63.111 |  | F | 0.51721 | 75.05 | 99.192 | 5 | 40012.8477 | 29198.6424
14:00 |  | 64.4279 |  | F | 0.39931 | 74.7101 | 99.1953 | 5 | 40134.6953 | 29317.1424
14:30 |  | 66.1548 |  | F | 0.74718 | 74.4696 | 99.192 | 5 | 39353.6055 | 28765.5379
15:00 |  | 67.3598 |  | F | 0.70287 | 74.2392 | 99.1823 | 5 | 39378.2812 | 28799.8308
15:30 |  | 69.1535 |  | F | 0.54628 | 74.1125 | 99.1749 | 5 | 39313.2578 | 28760.6073
16:00 |  | 70.5059 |  | F | 0.5148 | 73.9489 | 99.1607 | 5 | 39425.5586 | 28852.2504
16:30 |  | 71.494 |  | F | 0.44186 | 73.8398 | 99.1615 | 5 | 39471.8555 | 28895.4385
17:00 |  | 72.8005 |  | F | 0.37622 | 73.7903 | 99.1685 | 5 | 39467.0078 | 28898.042
17:30 |  | 73.4844 |  | F | 0.37621 | 73.7189 | 99.1704 | 5 | 39477.7734 | 28912.4285
18:00 |  | 74.1777 |  | F | 0.3762 | 73.6516 | 99.1626 | 5 | 39423.5898 | 28876.1063
18:30 |  | 74.4175 |  | F | 0.37976 | 73.6153 | 99.1574 | 5 | 39332.5195 | 28810.8846
19:00 |  | 74.7207 |  | F | 0.39205 | 73.5712 | 99.1689 | 5 | 39312.5625 | 28803.275
19:30 |  | 75.0956 |  | F | 0.46676 | 73.5751 | 99.1827 | 5 | 39370.8672 | 28849.6949
20:00 |  | 75.1457 |  | F | 0.63641 | 73.5489 | 99.1899 | 5 | 39245.8398 | 28762.3317
20:30 |  | 75.0911 |  | F | 0.76565 | 73.4964 | 99.1914 | 5 | 39271.1836 | 28785.6982
21:00 |  | 74.6706 |  | F | 0.55196 | 73.4087 | 99.1868 | 5 | 39072.8125 | 28646.1949
21:30 |  | 73.2318 |  | F | 0.37606 | 73.304 | 99.1813 | 5 | 38949.2617 | 28562.665
22:00 |  | 71.9619 |  | F | 0.44013 | 73.162 | 99.1589 | 5 | 38941.2383 | 28562.0464
22:30 |  | 70.286 |  | F | 0.37655 | 73.0066 | 99.1424 | 5 | 38980.7578 | 28599.1075
23:00 |  | 67.8704 |  | F | 0.43042 | 72.8945 | 99.1255 | 5 | 38975.7227 | 28599.7934
23:30 |  | 66.5035 |  | F | 0.50953 | 72.8187 | 99.1184 | 5 | 39045.2539 | 28655.0575
24:00 |  | 65.0918 |  | F | 0.547 | 72.7989 | 99.1083 | 5 | 39110.9062 | 28701.9554
Náhradné hodnoty pre rok 2022 |  | SO2 | CO |  | HF | Teplota | Tlak | H2O |  | Prietok
|  | kg/h | kg/h |  | kg/h | °C | kPa | % |  | m3/h ns
|  | 9.6361 | 0 |  | 0.027831 | 79.8006 | 98.9325 | 0 | 0 | 58870.6857
Prepočítavacie koeficienty (ppm na mg/m3) |  | 2.86 | 1.25
Konštanta vlhkosti |  | 0.8
Prietok ns = AN_M_PRIETOK*(273.15/(273.15+AN_M_TEPLOTA))*(AN_M_TLAK/101.3)*((100-AN_VLHKOST)/100)
SO2_hmot = (1*AN_M_SO2/1000000)*AN_Prietok_ns
HF_hmot = (1*AN_S_HF/1000000)*AN_Prietok_ns
Označenie SPH
žiadne | platná hodnota
A | SPH > EL
B | SPH > 1,2 EL
C | SPH > 2,0 EL
F | Neplatná hodnota
E | Náhradná hodnota
Prístup do systému:
ecm administrator - konfiguračný prístup
obsluha - prezeranie bez možnosti konfigurácie