## denny
Denný protokol za |  | 2022-07-22
|  | SO2 | CO | HF
Tech.jednotky |  | mg/m3 ns | mg/m3 ns | mg/m3 ns
Emisný limit |  | 350 |  | 1
I (%) |  | 20 |  | 40
N / % SPH > EL+I |  | 0 / 0,0 |  | 18 / 37,5
N SPH > 2 EL |  | 0 |  | 0
PDH [mg/m3 ns] |  | 105.2178 | 953.0295 | 1.2047
N platných SPH |  | 48 | 48 | 48
N / % SPH F |  | 0 / 0,0 | 0 / 0,0 | 0 / 0,0
N / % SPH E |  | 0 / 0,0 | 0 / 0,0 | 0 / 0,0
Množstvo ZL [kg] |  | 1947.8652 | 17647.649 | 22.1768
Q spal. tis.[m3 ns] |  | 18523.078 | 18523.078 | 18523.078
Výroba |  | x | x | 274485
Emisný faktor |  | x | x | 8.0794e-05
čas | chod | SO2 | CO | HF |  | Teplota | Tlak | H2O | Prietok | Prietok
|  | mg/m3 ns | mg/m3 ns | mg/m3 ns |  | °C | kPa | % | m3/h | m3/h ns
00:30 |  | 116.4034 | 985.2816 | 0.78715 |  | 100.6614 | 98.2398 | 0.79999 | 1112745 | 782228.625
01:00 |  | 123.0031 | 997.9044 | 0.8651 |  | 99.9895 | 98.2589 | 0.79999 | 1114765 | 785209.6875
01:30 |  | 110.252 | 1003.525 | 0.83142 |  | 99.0098 | 98.2754 | 0.79999 | 1112901 | 786092.3125
02:00 |  | 103.1241 | 1000.221 | 0.76369 |  | 98.1234 | 98.2797 | 0.79999 | 1112001 | 787366.8125
02:30 |  | 98.7751 | 973.7853 | 0.76031 |  | 97.4891 | 98.2819 | 0.79999 | 1112959 | 789412.375
03:00 |  | 93.3228 | 970.157 | 0.73901 |  | 96.8504 | 98.2934 | 0.79999 | 1112947 | 790858.6875
03:30 |  | 90.7819 | 975.2617 | 0.71343 |  | 96.1018 | 98.2893 | 0.79999 | 1114015 | 793188.625
04:00 |  | 89.7342 | 977.5665 | 0.71581 |  | 95.5844 | 98.2932 | 0.79999 | 1114584 | 794740.6875
04:30 |  | 91.3213 | 965.4599 | 0.69757 |  | 95.0869 | 98.2785 | 0.79999 | 1114992 | 795987.125
05:00 |  | 93.4647 | 955.0254 | 0.74451 |  | 94.841 | 98.2953 | 0.79999 | 1116479 | 797716.375
05:30 |  | 95.09 | 955.4174 | 0.78136 |  | 94.5717 | 98.2943 | 0.79999 | 1116618 | 798394.375
06:00 |  | 94.1269 | 931.311 | 0.80304 |  | 94.3817 | 98.2982 | 0.79999 | 1116550 | 798788.3125
06:30 |  | 98.1793 | 906.0822 | 0.84094 |  | 94.3161 | 98.3106 | 0.79999 | 1115916 | 798578.125
07:00 |  | 112.2843 | 888.1835 | 0.9646 |  | 94.1965 | 98.321 | 0.79999 | 1115643 | 798729
07:30 |  | 113.6519 | 906.6205 | 1.0383 |  | 94.9011 | 98.3152 | 0.79999 | 1113884 | 795897.375
08:00 |  | 112.6894 | 935.1003 | 1.1008 |  | 95.1711 | 98.3145 | 0.79999 | 1115437 | 796416.8125
08:30 |  | 108.2343 | 939.2193 | 1.1212 |  | 95.7809 | 98.3087 | 0.79999 | 1115973 | 795435.6875
09:00 |  | 96.7489 | 936.6442 | 0.98929 |  | 96.3712 | 98.3061 | 0.79999 | 1112000 | 791318.375
09:30 |  | 104.4467 | 936.1714 | 0.859 |  | 97.3717 | 98.3007 | 0.79999 | 1111005 | 788432.875
10:00 |  | 108.3272 | 956.027 | 0.9116 |  | 98.4657 | 98.2709 | 0.79999 | 1110408 | 785452.625
10:30 |  | 110.9084 | 968.3941 | 1.081 |  | 99.7658 | 98.2385 | 0.79999 | 1110842 | 782762.3125
11:00 |  | 104.0836 | 975.1064 | 1.0689 |  | 100.9276 | 98.2201 | 0.79999 | 1108569 | 778586.6875
11:30 |  | 106.1887 | 973.5182 | 1.2208 |  | 102.1268 | 98.1976 | 0.79999 | 1109265 | 776409.6875
12:00 |  | 110.9276 | 962.1259 | 1.4677 | A | 103.0926 | 98.1673 | 0.79999 | 1108435 | 773596.125
12:30 |  | 107.4988 | 958.1364 | 1.5111 | A | 103.4689 | 98.1376 | 0.79999 | 1107648 | 772038.875
13:00 |  | 106.2254 | 948.2001 | 1.5645 | A | 104.0815 | 98.1109 | 0.79999 | 1105663 | 769196.625
13:30 |  | 106.8952 | 956.5572 | 1.6857 | B | 104.5822 | 98.0984 | 0.79999 | 1101640 | 765281.875
14:00 |  | 118.8543 | 977.7324 | 1.7462 | B | 104.8905 | 98.0911 | 0.79999 | 1098243 | 762243.375
14:30 |  | 111.2063 | 947.5533 | 1.7991 | B | 105.4027 | 98.0651 | 0.79999 | 1107059 | 767119.1875
15:00 |  | 107.8791 | 937.5087 | 1.7327 | B | 105.5845 | 98.0557 | 0.79999 | 1105988 | 765935.875
15:30 |  | 108.122 | 1002.334 | 1.7051 | B | 105.3771 | 98.0525 | 0.79999 | 1037562 | 718914.1875
16:00 |  | 113.1488 | 1041.36 | 1.4883 | A | 106.4154 | 98.0363 | 0.79999 | 1015800 | 701804.875
16:30 |  | 107.4903 | 1008.347 | 1.3818 |  | 107.3796 | 98.0228 | 0.79999 | 1027743 | 708155.3125
17:00 |  | 95.4457 | 980.108 | 1.4885 | A | 106.9321 | 98.0062 | 0.79999 | 1077654 | 743290.3125
17:30 |  | 95.5016 | 952.348 | 1.4227 | A | 107.2186 | 98.0037 | 0.79999 | 1093920 | 753922.625
18:00 |  | 104.4319 | 932.5351 | 1.461 | A | 107.5129 | 97.9988 | 0.79999 | 1092936 | 752626.8125
18:30 |  | 106.8268 | 921.3358 | 1.5218 | A | 107.7594 | 97.9844 | 0.79999 | 1093035 | 752094.8125
19:00 |  | 106.1018 | 930.6706 | 1.5225 | A | 108.0281 | 97.9915 | 0.79999 | 1092158 | 751016.8125
19:30 |  | 106.2782 | 919.0355 | 1.5999 | A | 107.9872 | 98.0092 | 0.79999 | 1094373 | 752755.3125
20:00 |  | 106.4794 | 923.9615 | 1.5839 | A | 108.0661 | 98.0209 | 0.79999 | 1093845 | 752327.375
20:30 |  | 103.898 | 937.6156 | 1.4474 | A | 107.6644 | 98.0364 | 0.79999 | 1093505 | 753002.6875
21:00 |  | 103.9876 | 944.2139 | 1.3469 |  | 106.7583 | 98.0623 | 0.79999 | 1093776 | 755185.125
21:30 |  | 100.8024 | 943.6567 | 1.3608 |  | 105.7243 | 98.0936 | 0.79999 | 1094641 | 758086.625
22:00 |  | 108.228 | 935.2757 | 1.3024 |  | 104.5473 | 98.1029 | 0.79999 | 1096999 | 762159.875
22:30 |  | 120.0315 | 934.7452 | 1.4209 | A | 103.612 | 98.1189 | 0.79999 | 1098239 | 765040.875
23:00 |  | 113.0441 | 917.002 | 1.3712 |  | 102.6797 | 98.1308 | 0.79999 | 1097818 | 766736.875
23:30 |  | 105.3121 | 914.5451 | 1.2673 |  | 102.1676 | 98.1494 | 0.79999 | 1096229 | 766817.625
24:00 |  | 100.6947 | 906.5283 | 1.2279 |  | 101.5991 | 98.1627 | 0.79999 | 1097251 | 768802.3125
Náhradné hodnoty pre rok 2022 |  | SO2 | CO | HF |  | Teplota | Tlak | H2O |  | Prietok
|  | kg/h | kg/h | kg/h |  | °C | kPa | % |  | m3/h ns
|  | 98.3465 | 0 | 0.36911 |  | 87.0634 | 98.1044 | 0 | 0 | 760551.4226
Prepočítavacie koeficienty (ppm na mg/m3) |  | 2.86 | 1.25
Konštanta vlhkosti |  | 0.8
Prietok ns = FS1_M_PRIETOK*(273.15/(273.15+FS1_M_TEPLOTA))*(FS1_M_TLAK/101.3)*((100-FS1_VLHKOST)/100)
SO2_hmot = (1*FS1_M_SO2/1000000)*FS1_Prietok_ns
CO_hmot = (1*FS1_M_CO/1000000)*FS1_Prietok_ns
HF_hmot = (1*FS1_S_HF/1000000)*FS1_Prietok_ns
Označenie SPH
žiadne | platná hodnota
A | SPH > EL
B | SPH > 1,2 EL
C | SPH > 2,0 EL
F | Neplatná hodnota
E | Náhradná hodnota
Prístup do systému:
ecm administrator - konfiguračný prístup
obsluha - prezeranie bez možnosti konfigurácie