## denny
Denný protokol za |  | 2023-09-02
|  | SO2 | CO |  | HF | Teplota | Tlak |  |  | Prietok
Tech.jednotky |  | mg/m3 ns | mg/m3 ns |  | mg/m3 ns | °C | kPa |  |  | m3/h ns
Emisný limit |  | 350 |  |  | 3
I (%) |  | 20 |  |  | 40
N / % SPH > EL+I |  | 0 / 0,0 |  |  | 0 / 0,0
N SPH > 2 EL+I |  | 0 |  |  | 0
PDH [mg/m3 ns] |  | 118.5979 |  | F | 0.38984 | 68.9739 | 99.3098 | 5 | 32482.1993 | 24160.4167
N platných SPH |  | 48 | 0 |  | 48 | 48 | 48 | 48 | 48 | 48
N / % SPH F |  | 0 / 0,0 | 48 / 100,0 |  | 0 / 0,0 | 0 / 0,0 | 0 / 0,0 | 0 / 0,0 | 0 / 0,0 | 0 / 0,0
N / % SPH E |  | 0 / 0,0 |  |  | 48 / 100,0 |  |  |  |  | 0 / 0,0
Množstvo ZL [kg] |  | 68.5487 | 0 |  | 0.011711 | 0 | 0 | 0 | 0 | 0
Q spal. tis.[m3 ns] |  | 289.925 |  |  | 289.925 |  |  |  |  | 289.925
Výroba |  | x | x |  | 0
Emisný faktor |  | x | x |  | 0
čas | chod | SO2 | CO |  | HF | Teplota | Tlak |  |  | Prietok
|  | mg/m3 ns | mg/m3 ns |  | mg/m3 ns | °C | kPa |  |  | m3/h ns
00:30 |  | 205.0997 |  | F | 0.39207 | 64.6161 | 99.1924 | 5 | 33770.2383 | 25404.5552
01:00 |  | 100.8201 |  | F | 0.39816 | 64.4767 | 99.1927 | 5 | 33213.5859 | 24996.1969
01:30 |  | 117.4576 |  | F | 0.39232 | 64.3761 | 99.1861 | 5 | 33068.8867 | 24893.0778
02:00 |  | 112.0971 |  | F | 0.39241 | 64.3865 | 99.1748 | 5 | 32852.4102 | 24726.5215
02:30 |  | 89.779 |  | F | 0.39519 | 64.3778 | 99.1706 | 5 | 33163.1602 | 24960.0175
03:00 |  | 74.6372 |  | F | 0.39309 | 64.5022 | 99.1736 | 5 | 33339.043 | 25083.8859
03:30 |  | 72.4023 |  | F | 0.39774 | 64.664 | 99.171 | 5 | 33359.3984 | 25086.5291
04:00 |  | 76.6686 |  | F | 0.39175 | 64.833 | 99.1769 | 5 | 33478.7188 | 25165.1601
04:30 |  | 135.6088 |  | F | 0.39451 | 64.8665 | 99.1841 | 5 | 33459.543 | 25150.0904
05:00 |  | 159.5498 |  | F | 0.39537 | 64.8607 | 99.1783 | 5 | 33504.2656 | 25182.6793
05:30 |  | 169.1006 |  | F | 0.41267 | 64.929 | 99.1699 | 5 | 33472.4883 | 25151.5797
06:00 |  | 177.9014 |  | F | 0.39261 | 64.9672 | 99.1672 | 5 | 32910.3789 | 24725.7125
06:30 |  | 176.4014 |  | F | 0.39384 | 65.0175 | 99.1708 | 5 | 32940.6836 | 24745.7013
07:00 |  | 182.8335 |  | F | 0.39404 | 65.1406 | 99.1916 | 5 | 33210.7852 | 24944.7678
07:30 |  | 191.7455 |  | F | 0.3885 | 65.3999 | 99.1942 | 5 | 33362.1992 | 25039.966
08:00 |  | 195.9063 |  | F | 0.38773 | 65.678 | 99.2027 | 5 | 33561.1992 | 25170.7886
08:30 |  | 199.7198 |  | F | 0.39073 | 66.0137 | 99.214 | 5 | 33543.1719 | 25135.257
09:00 |  | 208.9016 |  | F | 0.38875 | 66.5052 | 99.2251 | 5 | 32947.2734 | 24655.7476
09:30 |  | 216.8696 |  | F | 0.38572 | 67.0706 | 99.2431 | 5 | 33040.668 | 24689.0168
10:00 |  | 215.9086 |  | F | 0.3852 | 67.5087 | 99.2512 | 5 | 32590.2852 | 24323.141
10:30 |  | 175.9288 |  | F | 0.38695 | 67.8791 | 99.2541 | 5 | 32509.3867 | 24237.1346
11:00 |  | 44.3103 |  | F | 0.38404 | 68.4501 | 99.2719 | 5 | 32152.5469 | 23935.3023
11:30 |  | 22.4947 |  | F | 0.38323 | 69.3066 | 99.2832 | 5 | 32356.166 | 24029.3779
12:00 |  | 12.142 |  | F | 0.38649 | 70.2321 | 99.2957 | 5 | 32871.9648 | 24349.7226
12:30 |  | 20.5878 |  | F | 0.38657 | 71.1895 | 99.3087 | 5 | 33209.5625 | 24534.5961
13:00 |  | 23.187 |  | F | 0.38464 | 72.0755 | 99.3214 | 5 | 33662.4766 | 24808.5549
13:30 |  | 28.8413 |  | F | 0.38566 | 72.0891 | 99.3422 | 5 | 31654.0703 | 23332.3544
14:00 |  | 106.5995 |  | F | 0.38467 | 72.4132 | 99.3587 | 5 | 31586.9844 | 23264.9387
14:30 |  | 166.1096 |  | F | 0.38402 | 72.7657 | 99.3681 | 5 | 31083.6953 | 22873.0768
15:00 |  | 197.408 |  | F | 0.38528 | 72.8335 | 99.378 | 5 | 30823.332 | 22679.3014
15:30 |  | 207.3029 |  | F | 0.38545 | 72.9358 | 99.3792 | 5 | 30501.2637 | 22435.969
16:00 |  | 179.7549 |  | F | 0.38773 | 73.1465 | 99.3805 | 5 | 30536.9609 | 22448.8568
16:30 |  | 167.2529 |  | F | 0.38869 | 73.5282 | 99.3808 | 5 | 30603.8066 | 22473.2902
17:00 |  | 179.168 |  | F | 0.38931 | 73.873 | 99.3884 | 5 | 30622.9414 | 22466.7238
17:30 |  | 179.6329 |  | F | 0.39778 | 73.4288 | 99.4003 | 5 | 30476.3809 | 22390.5451
18:00 |  | 178.1131 |  | F | 0.38746 | 72.7471 | 99.4157 | 5 | 30568.2871 | 22505.7986
18:30 |  | 67.9707 |  | F | 0.38714 | 72.2674 | 99.4311 | 5 | 30525.3574 | 22508.8886
19:00 |  | 51.7011 |  | F | 0.39329 | 72.0591 | 99.432 | 5 | 30513.0371 | 22513.5832
19:30 |  | 45.4287 |  | F | 0.39222 | 71.8524 | 99.4339 | 5 | 30583.1172 | 22579.2374
20:00 |  | 48.9651 |  | F | 0.39098 | 71.5564 | 99.4521 | 5 | 30695.6719 | 22685.9504
20:30 |  | 68.3693 |  | F | 0.3942 | 71.323 | 99.4622 | 5 | 30679.6699 | 22691.7984
21:00 |  | 90.3914 |  | F | 0.38535 | 71.2407 | 99.467 | 5 | 30785.2266 | 22776.4171
21:30 |  | 105.3499 |  | F | 0.38661 | 71.1945 | 99.4702 | 5 | 30835.6875 | 22817.5412
22:00 |  | 80.3129 |  | F | 0.3865 | 71.1396 | 99.4712 | 5 | 31840.5039 | 23565.0767
22:30 |  | 43.2934 |  | F | 0.38577 | 71.7221 | 99.47 | 5 | 35153.2812 | 25972.5887
23:00 |  | 30.8529 |  | F | 0.38547 | 71.6751 | 99.4741 | 5 | 35310.5273 | 26093.4117
23:30 |  | 40.278 |  | F | 0.38871 | 71.1585 | 99.4746 | 5 | 35805.8516 | 26499.2727
24:00 |  | 51.5419 |  | F | 0.38588 | 70.473 | 99.4767 | 5 | 36409.4258 | 27000.2983
Náhradné hodnoty pre rok 2023 |  | SO2 | CO |  | HF | Teplota | Tlak | H2O |  | Prietok
|  | kg/h | kg/h |  | kg/h | °C | kPa | % |  | m3/h ns
|  | 6.0338 | 0 |  | 0.020196 | 72.9566 | 99.0641 | 0 | 0 | 43245.6011
Prepočítavacie koeficienty (ppm na mg/m3) |  | 2.86 | 1.25
Konštanta vlhkosti |  | 5
Prietok ns = AN_M_PRIETOK*(273.15/(273.15+AN_M_TEPLOTA))*(AN_M_TLAK/101.3)*((100-AN_VLHKOST)/100)
SO2_hmot = (1*AN_M_SO2/1000000)*AN_Prietok_ns
HF_hmot = (1*AN_S_HF/1000000)*AN_Prietok_ns
Označenie SPH
žiadne | platná hodnota
A | SPH > EL
B | SPH > 1,2 EL
C | SPH > 2,0 EL
F | Neplatná hodnota
E | Náhradná hodnota
Prístup do systému:
ecm administrator - konfiguračný prístup
obsluha - prezeranie bez možnosti konfigurácie