## denny
Denný protokol za |  | 2022-07-07
|  | SO2 | CO | HF
Tech.jednotky |  | mg/m3 ns | mg/m3 ns | mg/m3 ns
Emisný limit |  | 350 |  | 1
I (%) |  | 20 |  | 40
N / % SPH > EL+I |  | 0 / 0,0 |  | 0 / 0,0
N SPH > 2 EL |  | 0 |  | 0
PDH [mg/m3 ns] |  | 76.4204 | 676.012 | 0.50332
N platných SPH |  | 48 | 48 | 48
N / % SPH F |  | 0 / 0,0 | 0 / 0,0 | 0 / 0,0
N / % SPH E |  | 0 / 0,0 | 0 / 0,0 | 0 / 0,0
Množstvo ZL [kg] |  | 1140.8115 | 10087.6342 | 7.5186
Q spal. tis.[m3 ns] |  | 14924.4436 | 14924.4436 | 14924.4436
Výroba |  | x | x | 277680
Emisný faktor |  | x | x | 2.7076e-05
čas | chod | SO2 | CO | HF | Teplota | Tlak | H2O | Prietok | Prietok
|  | mg/m3 ns | mg/m3 ns | mg/m3 ns | °C | kPa | % | m3/h | m3/h ns
00:30 |  | 115.8154 | 665.5364 | 0.5152 | 83.1507 | 99.4742 | 0.89999 | 626389.3125 | 620751.8125
01:00 |  | 121.1518 | 644.836 | 0.64524 | 82.9494 | 99.4806 | 0.89999 | 625615.6875 | 619985.125
01:30 |  | 107.6668 | 648.8083 | 0.73847 | 82.6578 | 99.4915 | 0.89999 | 632777.3125 | 627082.3125
02:00 |  | 89.4656 | 661.6105 | 0.6277 | 82.1645 | 99.5022 | 0.89999 | 628848.1875 | 623188.375
02:30 |  | 89.132 | 662.8312 | 0.58009 | 81.7156 | 99.5049 | 0.89999 | 632425.1875 | 626733.375
03:00 |  | 84.1652 | 648.5245 | 0.53588 | 81.072 | 99.5029 | 0.89999 | 624241.1875 | 618622.875
03:30 |  | 78.5882 | 645.3281 | 0.48829 | 80.4384 | 99.5058 | 0.89999 | 626970.125 | 621327.3125
04:00 |  | 89.7747 | 637.0198 | 0.50938 | 79.9581 | 99.455 | 0.89999 | 632275.3125 | 626584.625
04:30 |  | 101.0446 | 623.9608 | 0.60347 | 79.3557 | 99.4483 | 0.89999 | 630676.625 | 625000.625
05:00 |  | 103.2033 | 635.461 | 0.73443 | 78.9987 | 99.4486 | 0.89999 | 622439.375 | 616837.625
05:30 |  | 89.7931 | 649.2219 | 0.80223 | 78.6529 | 99.4592 | 0.89999 | 624921.3125 | 619297.125
06:00 |  | 79.5189 | 631.5845 | 0.69404 | 78.3456 | 99.4594 | 0.89999 | 624493.8125 | 618873.3125
06:30 |  | 89.3509 | 658.7607 | 0.68138 | 78.0044 | 99.4534 | 0.89999 | 631428.625 | 625745.625
07:00 |  | 86.8576 | 658.7136 | 0.73559 | 78.7787 | 99.4562 | 0.89999 | 636476.125 | 630748
07:30 |  | 82.9226 | 669.5173 | 0.6907 | 80.4723 | 99.4572 | 0.89999 | 619809.875 | 614231.625
08:00 |  | 81.2612 | 680.8677 | 0.67749 | 81.2971 | 99.463 | 0.89999 | 631337 | 625655.125
08:30 |  | 72.7684 | 688.9838 | 0.62988 | 82.0387 | 99.4675 | 0.89999 | 623898.8125 | 618283.8125
09:00 |  | 69.4188 | 678.4218 | 0.56257 | 82.81 | 99.4523 | 0.89999 | 628506.875 | 622850.3125
09:30 |  | 65.4746 | 677.6596 | 0.52434 | 83.4722 | 99.447 | 0.89999 | 632199.875 | 626509.875
10:00 |  | 62.3304 | 659.0574 | 0.46914 | 83.1253 | 99.4454 | 0.89999 | 620139 | 614557.8125
10:30 |  | 64.3825 | 673.267 | 0.41718 | 83.3185 | 99.4381 | 0.89999 | 630813 | 625135.625
11:00 |  | 68.9672 | 670.7683 | 0.38509 | 84.4538 | 99.4291 | 0.89999 | 615081.375 | 609545.6875
11:30 |  | 74.8384 | 709.5963 | 0.42801 | 84.6551 | 99.412 | 0.89999 | 614786.6875 | 609253.375
12:00 |  | 74.3267 | 661.4831 | 0.39945 | 84.9722 | 99.3948 | 0.89999 | 628111.125 | 622458.125
12:30 |  | 72.8002 | 645.7296 | 0.66971 | 85.7538 | 99.366 | 0.89999 | 635790.8125 | 630068.8125
13:00 |  | 74.8543 | 626.1337 | 1.2327 | 86.1195 | 99.3504 | 0.89999 | 626269.8125 | 620633.3125
13:30 |  | 61.5786 | 644.0095 | 1.2869 | 86.4793 | 99.3208 | 0.89999 | 635483.8125 | 629764.625
14:00 |  | 52.5565 | 644.1298 | 0.82174 | 86.7234 | 99.2856 | 0.89999 | 636027.6875 | 630303.3125
14:30 |  | 60.4155 | 662.0934 | 1.084 | 87.1355 | 99.2347 | 0.89999 | 625801.3125 | 620169.125
15:00 |  | 65.495 | 673.7064 | 0.63399 | 87.2181 | 99.2197 | 0.89999 | 625449.3125 | 619820.1875
15:30 |  | 75.7066 | 691.1857 | 0.36385 | 87.3528 | 99.2244 | 0.89999 | 628712.3125 | 623053.8125
16:00 |  | 85.091 | 691.9417 | 0.36114 | 87.742 | 99.227 | 0.89999 | 629581.875 | 623915.6875
16:30 |  | 80.0261 | 694.2455 | 0.32139 | 87.6705 | 99.2269 | 0.89999 | 637391.8125 | 631655.3125
17:00 |  | 83.184 | 729.1075 | 0.28245 | 87.6892 | 99.2234 | 0.89999 | 627314.125 | 621668.3125
17:30 |  | 75.2945 | 732.7457 | 0.2569 | 87.5857 | 99.2091 | 0.89999 | 629333.375 | 623669.3125
18:00 |  | 63.5585 | 736.5024 | 0.23266 | 87.3373 | 99.2002 | 0.89999 | 624540.6875 | 618919.8125
18:30 |  | 60.452 | 757.1152 | 0.22916 | 87.0305 | 99.2057 | 0.89999 | 616575.375 | 611026.375
19:00 |  | 63.6908 | 740.639 | 0.22046 | 86.1477 | 99.2033 | 0.89999 | 629577.125 | 623910.875
19:30 |  | 60.1432 | 742.6624 | 0.23262 | 84.9898 | 99.2213 | 0.89999 | 623891.375 | 618276.3125
20:00 |  | 59.0151 | 752.3348 | 0.2373 | 84.3581 | 99.2463 | 0.89999 | 622768.125 | 617163.1875
20:30 |  | 58.9078 | 727.975 | 0.21704 | 83.9413 | 99.2603 | 0.89999 | 631750.8125 | 626064.8125
21:00 |  | 54.0719 | 720.7259 | 0.20137 | 83.2015 | 99.266 | 0.89999 | 619977.6875 | 614397.875
21:30 |  | 61.0089 | 700.8523 | 0.20494 | 82.8198 | 99.2821 | 0.89999 | 630230.6875 | 624558.6875
22:00 |  | 61.9863 | 681.8796 | 0.20233 | 82.657 | 99.3011 | 0.89999 | 622297.375 | 616696.8125
22:30 |  | 64.8244 | 658.3029 | 0.18876 | 82.3397 | 99.3084 | 0.89999 | 625446.375 | 619817.375
23:00 |  | 66.8453 | 656.7649 | 0.191 | 81.9828 | 99.3136 | 0.89999 | 631134.6875 | 625454.3125
23:30 |  | 79.8685 | 649.8098 | 0.18711 | 82.1661 | 99.317 | 0.89999 | 634635.1875 | 628923.625
24:00 |  | 84.583 | 646.1621 | 0.22472 | 82.4304 | 99.3373 | 0.89999 | 625323.625 | 619695.8125
Náhradné hodnoty pre rok 2022 |  | SO2 | CO | HF | Teplota | Tlak | H2O |  | Prietok
|  | kg/h | kg/h | kg/h | °C | kPa | % |  | m3/h ns
|  | 111.8847 | 0 | 0.26916 | 91.9673 | 98.8494 | 0 | 0 | 951657.9739
Prepočítavacie koeficienty (ppm na mg/m3) |  | 2.86 | 1.25
Konštanta vlhkosti |  | 0.8
Prietok ns = FS2_M_PRIETOK*(273.15/(273.15+FS2_M_TEPLOTA))*(FS2_M_TLAK/101.3)*((100-FS2_VLHKOST)/100)
SO2_hmot = (1*FS2_M_SO2/1000000)*FS2_Prietok_ns
CO_hmot = (1*FS2_M_CO/1000000)*FS2_Prietok_ns
HF_hmot = (1*FS2_S_HF/1000000)*FS2_Prietok_ns
Označenie SPH
žiadne | platná hodnota
A | SPH > EL
B | SPH > 1,2 EL
C | SPH > 2,0 EL
F | Neplatná hodnota
E | Náhradná hodnota
Prístup do systému:
ecm administrator - konfiguračný prístup
obsluha - prezeranie bez možnosti konfigurácie