## denny
Denný protokol za |  | 2022-06-26
|  | SO2 | CO | HF
Tech.jednotky |  | mg/m3 ns | mg/m3 ns | mg/m3 ns
Emisný limit |  | 350 |  | 1
I (%) |  | 20 |  | 40
N / % SPH > EL+I |  | 0 / 0,0 |  | 0 / 0,0
N SPH > 2 EL |  | 0 |  | 0
PDH [mg/m3 ns] |  | 100.2698 | 922.5232 | 0.93049
N platných SPH |  | 48 | 48 | 48
N / % SPH F |  | 0 / 0,0 | 0 / 0,0 | 0 / 0,0
N / % SPH E |  | 0 / 0,0 | 0 / 0,0 | 0 / 0,0
Množstvo ZL [kg] |  | 1855.3688 | 17052.7126 | 17.1915
Q spal. tis.[m3 ns] |  | 18488.7673 | 18488.7673 | 18488.7673
Výroba |  | x | x | 278490
Emisný faktor |  | x | x | 6.1731e-05
čas | chod | SO2 | CO | HF | Teplota | Tlak | H2O | Prietok | Prietok
|  | mg/m3 ns | mg/m3 ns | mg/m3 ns | °C | kPa | % | m3/h | m3/h ns
00:30 |  | 114.8835 | 892.6582 | 0.90335 | 91.3865 | 97.9414 | 0.79999 | 1078792 | 775292.625
01:00 |  | 111.3332 | 902.1165 | 0.89135 | 91.112 | 97.945 | 0.79999 | 1078597 | 775765.3125
01:30 |  | 104.5671 | 903.1032 | 0.85662 | 90.7173 | 97.9421 | 0.79999 | 1078310 | 776377.125
02:00 |  | 99.196 | 914.157 | 0.82102 | 90.0506 | 97.9377 | 0.79999 | 1079142 | 778366.375
02:30 |  | 89.7068 | 922.2963 | 0.73734 | 89.3726 | 97.9344 | 0.79999 | 1078364 | 779233.1875
03:00 |  | 92.6673 | 909.7572 | 0.69093 | 89.131 | 97.9469 | 0.79999 | 1077456 | 779199.6875
03:30 |  | 97.7192 | 912.0061 | 0.72814 | 89.5319 | 97.967 | 0.79999 | 1076608 | 777883.8125
04:00 |  | 98.2435 | 944.8783 | 0.73119 | 89.3644 | 97.9814 | 0.79999 | 1074770 | 777028.8125
04:30 |  | 100.1253 | 932.3743 | 0.78017 | 89.5041 | 97.9925 | 0.79999 | 1075885 | 777623.3125
05:00 |  | 100.7099 | 911.3254 | 0.80643 | 89.4194 | 98.0098 | 0.79999 | 1076692 | 778524.875
05:30 |  | 101.3423 | 915.8005 | 0.81846 | 89.2441 | 98.0217 | 0.79999 | 1076750 | 779039.125
06:00 |  | 102.9584 | 898.4196 | 0.82166 | 89.1491 | 98.0419 | 0.79999 | 1077597 | 780015.875
06:30 |  | 112.2168 | 887.2711 | 0.85919 | 88.9555 | 98.055 | 0.79999 | 1077018 | 780119.875
07:00 |  | 116.5643 | 901.5853 | 0.91248 | 89.1443 | 98.0671 | 0.79999 | 1077727 | 780322.8125
07:30 |  | 118.6583 | 902.2604 | 0.93384 | 89.4112 | 98.0822 | 0.79999 | 1082200 | 783104.875
08:00 |  | 116.1991 | 912.5969 | 0.96985 | 89.7472 | 98.1066 | 0.79999 | 1081144 | 781811.875
08:30 |  | 116.2458 | 922.6218 | 0.99795 | 89.9832 | 98.1169 | 0.79999 | 1081670 | 781765.625
09:00 |  | 110.6971 | 923.7332 | 0.98978 | 90.5195 | 98.114 | 0.79999 | 1083326 | 781787.125
09:30 |  | 110.9809 | 900.1563 | 1.0286 | 91.1765 | 98.1108 | 0.79999 | 1088638 | 784176.625
10:00 |  | 111.1166 | 889.93 | 1.1556 | 92.1843 | 98.1141 | 0.79999 | 1087729 | 781389.875
10:30 |  | 100.6365 | 909.6604 | 1.2161 | 93.2136 | 98.104 | 0.79999 | 1084340 | 776686.625
11:00 |  | 100.7939 | 909.2593 | 1.1084 | 94.2433 | 98.1005 | 0.79999 | 1084517 | 774609.8125
11:30 |  | 98.9672 | 917.5065 | 1.0813 | 95.461 | 98.0811 | 0.79999 | 1082535 | 770485
12:00 |  | 95.5493 | 940.0833 | 1.1781 | 96.3677 | 98.0648 | 0.79999 | 1083427 | 769100.625
12:30 |  | 95.6661 | 942.951 | 1.2127 | 96.9819 | 98.0451 | 0.79999 | 1082566 | 767059.125
13:00 |  | 95.1376 | 944.8699 | 1.2023 | 97.8131 | 98.0304 | 0.79999 | 1081405 | 764405.375
13:30 |  | 91.7061 | 947.7159 | 1.1834 | 98.5099 | 98.0265 | 0.79999 | 1081160 | 762768.3125
14:00 |  | 92.0915 | 944.1989 | 1.1353 | 99.2445 | 98.0101 | 0.79999 | 1081772 | 761567.375
14:30 |  | 92.9123 | 939.7919 | 1.082 | 99.8122 | 98.0032 | 0.79999 | 1082572 | 760916.875
15:00 |  | 96.1595 | 929.5271 | 1.1171 | 100.5093 | 97.9902 | 0.79999 | 1082197 | 759133
15:30 |  | 93.2929 | 944.5262 | 1.101 | 101.1587 | 97.9865 | 0.79999 | 1082411 | 757937.375
16:00 |  | 88.8988 | 952.5612 | 1.1025 | 101.7365 | 97.9711 | 0.79999 | 1082850 | 756955.625
16:30 |  | 93.1194 | 944.8443 | 1.0528 | 101.8881 | 97.9813 | 0.79999 | 1083865 | 757439.125
17:00 |  | 94.8556 | 953.3717 | 1.0735 | 102.4413 | 97.9764 | 0.79999 | 1084391 | 756650.8125
17:30 |  | 92.2195 | 967.1112 | 1.057 | 102.8204 | 97.9833 | 0.79999 | 1083618 | 755402.375
18:00 |  | 89.82 | 967.6631 | 1.0117 | 102.9235 | 97.982 | 0.79999 | 1080878 | 753274.875
18:30 |  | 92.762 | 957.3845 | 0.9822 | 103.0483 | 97.9935 | 0.79999 | 1081332 | 753429.625
19:00 |  | 89.9985 | 959.0098 | 0.96055 | 101.7481 | 98.0608 | 0.79999 | 1082256 | 757202.6875
19:30 |  | 87.6511 | 935.8593 | 0.80586 | 100.1127 | 98.0841 | 0.79999 | 1081095 | 759886.6875
20:00 |  | 93.3472 | 927.7117 | 0.7798 | 99.5189 | 98.1052 | 0.79999 | 1080389 | 760767.3125
20:30 |  | 96.9603 | 911.1526 | 0.80841 | 99.1478 | 98.1212 | 0.79999 | 1080162 | 761488.375
21:00 |  | 96.0875 | 903.1163 | 0.74982 | 98.6081 | 98.1416 | 0.79999 | 1080961 | 763317.3125
21:30 |  | 91.871 | 907.744 | 0.72706 | 98.1974 | 98.1767 | 0.79999 | 1080194 | 763892.625
22:00 |  | 91.3893 | 894.3959 | 0.69013 | 97.2358 | 98.2013 | 0.79999 | 1083113 | 768136.3125
22:30 |  | 103.9624 | 894.1982 | 0.70459 | 96.8032 | 98.2197 | 0.79999 | 1086432 | 771537.875
23:00 |  | 108.5447 | 904.1395 | 0.70354 | 96.3552 | 98.2322 | 0.79999 | 1087282 | 773176.3125
23:30 |  | 110.1857 | 911.926 | 0.70573 | 96.0177 | 98.2503 | 0.79999 | 1088291 | 774743.625
24:00 |  | 112.2317 | 919.787 | 0.69675 | 95.3876 | 98.2522 | 0.79999 | 1089205 | 776734.8125
Náhradné hodnoty pre rok 2022 |  | SO2 | CO | HF | Teplota | Tlak | H2O |  | Prietok
|  | kg/h | kg/h | kg/h | °C | kPa | % |  | m3/h ns
|  | 98.3465 | 0 | 0.36911 | 87.0634 | 98.1044 | 0 | 0 | 760551.4226
Prepočítavacie koeficienty (ppm na mg/m3) |  | 2.86 | 1.25
Konštanta vlhkosti |  | 0.8
Prietok ns = FS1_M_PRIETOK*(273.15/(273.15+FS1_M_TEPLOTA))*(FS1_M_TLAK/101.3)*((100-FS1_VLHKOST)/100)
SO2_hmot = (1*FS1_M_SO2/1000000)*FS1_Prietok_ns
CO_hmot = (1*FS1_M_CO/1000000)*FS1_Prietok_ns
HF_hmot = (1*FS1_S_HF/1000000)*FS1_Prietok_ns
Označenie SPH
žiadne | platná hodnota
A | SPH > EL
B | SPH > 1,2 EL
C | SPH > 2,0 EL
F | Neplatná hodnota
E | Náhradná hodnota
Prístup do systému:
ecm administrator - konfiguračný prístup
obsluha - prezeranie bez možnosti konfigurácie