## denny
Denný protokol za |  | 2022-06-26
|  | SO2 | CO | HF
Tech.jednotky |  | mg/m3 ns | mg/m3 ns | mg/m3 ns
Emisný limit |  | 350 |  | 1
I (%) |  | 20 |  | 40
N / % SPH > EL+I |  | 0 / 0,0 |  | 0 / 0,0
N SPH > 2 EL |  | 0 |  | 0
PDH [mg/m3 ns] |  | 85.142 | 624.275 | 0.60382
N platných SPH |  | 48 | 48 | 48
N / % SPH F |  | 0 / 0,0 | 0 / 0,0 | 0 / 0,0
N / % SPH E |  | 0 / 0,0 | 0 / 0,0 | 0 / 0,0
Množstvo ZL [kg] |  | 1239.1149 | 9085.2485 | 8.7905
Q spal. tis.[m3 ns] |  | 14556.1959 | 14556.1959 | 14556.1959
Výroba |  | x | x | 278490
Emisný faktor |  | x | x | 3.1565e-05
čas | chod | SO2 | CO | HF | Teplota | Tlak | H2O | Prietok | Prietok
|  | mg/m3 ns | mg/m3 ns | mg/m3 ns | °C | kPa | % | m3/h | m3/h ns
00:30 |  | 72.2048 | 594.6846 | 0.62985 | 80.5309 | 98.9969 | 0.89999 | 607371.3125 | 601904.875
01:00 |  | 69.4764 | 576.3557 | 0.59581 | 80.3785 | 98.9988 | 0.89999 | 615386.625 | 609848.125
01:30 |  | 53.3306 | 562.9742 | 0.45431 | 80.1525 | 98.9981 | 0.89999 | 615168.6875 | 609632.125
02:00 |  | 59.81 | 560.7048 | 0.43797 | 80.1917 | 98.9921 | 0.89999 | 611255.375 | 605754.125
02:30 |  | 57.631 | 560.5917 | 0.39294 | 80.1879 | 98.9897 | 0.89999 | 611876.625 | 606369.8125
03:00 |  | 60.2484 | 565.4033 | 0.43071 | 80.165 | 99.0018 | 0.89999 | 608814.8125 | 603335.375
03:30 |  | 73.2269 | 569.6377 | 0.46444 | 80.1104 | 99.0176 | 0.89999 | 621085 | 615495.1875
04:00 |  | 78.4363 | 571.0726 | 0.53993 | 80.0584 | 99.0333 | 0.89999 | 610691.375 | 605195.125
04:30 |  | 78.1284 | 556.812 | 0.54477 | 79.9495 | 99.0432 | 0.89999 | 620216.375 | 614634.375
05:00 |  | 85.7444 | 556.4377 | 0.5621 | 79.7766 | 99.0636 | 0.89999 | 620857.125 | 615269.625
05:30 |  | 87.6446 | 553.3306 | 0.66819 | 79.6363 | 99.0753 | 0.89999 | 612598.625 | 607085.125
06:00 |  | 70.8314 | 558.6833 | 0.64655 | 79.377 | 99.0946 | 0.89999 | 617588.125 | 612029.875
06:30 |  | 74.544 | 565.7995 | 0.54637 | 79.4355 | 99.1068 | 0.89999 | 605675.125 | 600224
07:00 |  | 86.2139 | 584.7856 | 0.64939 | 79.8491 | 99.1184 | 0.89999 | 613590.125 | 608067.6875
07:30 |  | 83.2024 | 604.9489 | 0.77014 | 80.3031 | 99.1369 | 0.89999 | 611660.375 | 606155.625
08:00 |  | 72.3689 | 612.1746 | 0.71018 | 80.8186 | 99.1749 | 0.89999 | 616394.625 | 610847
08:30 |  | 68.2284 | 611.6204 | 0.64502 | 81.4561 | 99.1865 | 0.89999 | 610099.8125 | 604608.875
09:00 |  | 74.5482 | 606.0192 | 0.71055 | 82.2625 | 99.1845 | 0.89999 | 608511 | 603034.3125
09:30 |  | 72.3779 | 599.032 | 0.74881 | 82.7645 | 99.1862 | 0.89999 | 615659.375 | 610118.625
10:00 |  | 66.5556 | 588.695 | 0.66293 | 83.3744 | 99.1964 | 0.89999 | 618642.375 | 613074.6875
10:30 |  | 68.1797 | 587.2289 | 0.59478 | 84.5215 | 99.2044 | 0.89999 | 610950.8125 | 605452.125
11:00 |  | 69.349 | 600.4232 | 0.60479 | 85.2693 | 99.2062 | 0.89999 | 614740.125 | 609207.375
11:30 |  | 72.5362 | 616.7328 | 0.53261 | 85.9304 | 99.2039 | 0.89999 | 611437.3125 | 605934.3125
12:00 |  | 69.7872 | 625.1703 | 0.47982 | 86.7813 | 99.2043 | 0.89999 | 607094.6875 | 601630.8125
12:30 |  | 74.5283 | 646.9363 | 0.46172 | 87.4335 | 99.1922 | 0.89999 | 606958.1875 | 601495.625
13:00 |  | 72.4303 | 650.0435 | 0.45512 | 88.3503 | 99.1808 | 0.89999 | 610245.125 | 604752.875
13:30 |  | 78.5869 | 646.3256 | 0.47643 | 89.1589 | 99.1752 | 0.89999 | 609178.125 | 603695.375
14:00 |  | 82.0107 | 639.548 | 0.45449 | 89.666 | 99.1799 | 0.89999 | 615606.375 | 610066.125
14:30 |  | 100.3485 | 658.7584 | 0.4824 | 90.117 | 99.1635 | 0.89999 | 609677.8125 | 604190.6875
15:00 |  | 111.6189 | 671.7271 | 0.55902 | 90.8069 | 99.141 | 0.89999 | 608477.6875 | 603001.3125
15:30 |  | 119.0671 | 668.304 | 0.64279 | 91.5242 | 99.1361 | 0.89999 | 613514.125 | 607992.375
16:00 |  | 115.5611 | 671.0833 | 0.67803 | 92.181 | 99.1316 | 0.89999 | 621126.8125 | 615536.6875
16:30 |  | 117.0031 | 686.834 | 0.63284 | 92.5723 | 99.1421 | 0.89999 | 605549 | 600099.125
17:00 |  | 107.6969 | 673.1307 | 0.62345 | 93.2008 | 99.1456 | 0.89999 | 607930.125 | 602458.8125
17:30 |  | 101.386 | 677.5649 | 0.62045 | 93.1881 | 99.1473 | 0.89999 | 607086.1875 | 601622.375
18:00 |  | 94.1362 | 672.5879 | 0.61783 | 92.747 | 99.1391 | 0.89999 | 611000.8125 | 605501.875
18:30 |  | 96.4267 | 704.6967 | 0.61141 | 92.0787 | 99.1474 | 0.89999 | 608274.1875 | 602799.8125
19:00 |  | 94.0058 | 687.5688 | 0.55834 | 90.6105 | 99.1947 | 0.89999 | 606955.875 | 601493.3125
19:30 |  | 90.6739 | 694.3206 | 0.55525 | 88.7295 | 99.1916 | 0.89999 | 610755.125 | 605258.375
20:00 |  | 101.715 | 693.4285 | 0.61846 | 87.7516 | 99.2121 | 0.89999 | 614613.625 | 609081.875
20:30 |  | 102.7078 | 675.6375 | 0.68233 | 86.982 | 99.2084 | 0.89999 | 615903.3125 | 610360.125
21:00 |  | 99.1258 | 673.1444 | 0.69971 | 86.4124 | 99.2352 | 0.89999 | 617773.8125 | 612213.875
21:30 |  | 99.1906 | 668.6901 | 0.70542 | 85.8487 | 99.2641 | 0.89999 | 604518.625 | 599077.875
22:00 |  | 101.1042 | 668.8057 | 0.67649 | 85.1926 | 99.2865 | 0.89999 | 602581.3125 | 597158.125
22:30 |  | 100.6588 | 642.9001 | 0.70565 | 84.6507 | 99.3039 | 0.89999 | 614222 | 608694.125
23:00 |  | 100.571 | 636.0822 | 0.76239 | 84.4153 | 99.3173 | 0.89999 | 610092.3125 | 604601.375
23:30 |  | 100.6546 | 640.3088 | 0.80847 | 84.0704 | 99.3359 | 0.89999 | 611981.625 | 606473.6875
24:00 |  | 101.0054 | 627.4537 | 0.87213 | 83.759 | 99.3368 | 0.89999 | 615395.375 | 609856.875
Náhradné hodnoty pre rok 2022 |  | SO2 | CO | HF | Teplota | Tlak | H2O |  | Prietok
|  | kg/h | kg/h | kg/h | °C | kPa | % |  | m3/h ns
|  | 111.8847 | 0 | 0.26916 | 91.9673 | 98.8494 | 0 | 0 | 951657.9739
Prepočítavacie koeficienty (ppm na mg/m3) |  | 2.86 | 1.25
Konštanta vlhkosti |  | 0.8
Prietok ns = FS2_M_PRIETOK*(273.15/(273.15+FS2_M_TEPLOTA))*(FS2_M_TLAK/101.3)*((100-FS2_VLHKOST)/100)
SO2_hmot = (1*FS2_M_SO2/1000000)*FS2_Prietok_ns
CO_hmot = (1*FS2_M_CO/1000000)*FS2_Prietok_ns
HF_hmot = (1*FS2_S_HF/1000000)*FS2_Prietok_ns
Označenie SPH
žiadne | platná hodnota
A | SPH > EL
B | SPH > 1,2 EL
C | SPH > 2,0 EL
F | Neplatná hodnota
E | Náhradná hodnota
Prístup do systému:
ecm administrator - konfiguračný prístup
obsluha - prezeranie bez možnosti konfigurácie