## denny
Denný protokol za |  | 2022-05-15
|  | SO2 | CO | HF
Tech.jednotky |  | mg/m3 ns | mg/m3 ns | mg/m3 ns
Emisný limit |  | 350 |  | 1
I (%) |  | 20 |  | 40
N / % SPH > EL+I |  | 0 / 0,0 |  | 0 / 0,0
N SPH > 2 EL |  | 0 |  | 0
PDH [mg/m3 ns] |  | 88.536 | 974.1509 | 0.44726
N platných SPH |  | 48 | 48 | 48
N / % SPH F |  | 0 / 0,0 | 0 / 0,0 | 0 / 0,0
N / % SPH E |  | 0 / 0,0 | 0 / 0,0 | 0 / 0,0
Množstvo ZL [kg] |  | 1635.4734 | 18012.1874 | 8.2548
Q spal. tis.[m3 ns] |  | 18493.0996 | 18493.0996 | 18493.0996
Výroba |  | x | x | 282400
Emisný faktor |  | x | x | 2.9231e-05
čas | chod | SO2 | CO | HF | Teplota | Tlak | H2O | Prietok | Prietok
|  | mg/m3 ns | mg/m3 ns | mg/m3 ns | °C | kPa | % | m3/h | m3/h ns
00:30 |  | 89.9116 | 968.4974 | 0.39032 | 92.7446 | 98.4028 | 0.79999 | 1074140 | 772709
01:00 |  | 87.5288 | 977.7463 | 0.37674 | 92.6278 | 98.4154 | 0.79999 | 1073818 | 772820.3125
01:30 |  | 81.7756 | 983.9499 | 0.35854 | 92.0319 | 98.4083 | 0.79999 | 1073131 | 773530.375
02:00 |  | 82.9645 | 985.3986 | 0.37085 | 91.3515 | 98.3879 | 0.79999 | 1074842 | 776049.625
02:30 |  | 81.2168 | 967.3956 | 0.3831 | 90.5522 | 98.3856 | 0.79999 | 1075016 | 777861.8125
03:00 |  | 77.5271 | 974.4424 | 0.3899 | 89.6488 | 98.3796 | 0.79999 | 1073887 | 778934.8125
03:30 |  | 74.514 | 993.7575 | 0.40133 | 89.1648 | 98.3758 | 0.79999 | 1074872 | 780657.875
04:00 |  | 75.1715 | 984.2297 | 0.4086 | 88.4974 | 98.3778 | 0.79999 | 1075150 | 782317.3125
04:30 |  | 73.3828 | 980.684 | 0.39349 | 88.0961 | 98.3958 | 0.79999 | 1075595 | 783655.125
05:00 |  | 71.6177 | 977.2468 | 0.38709 | 87.707 | 98.4005 | 0.79999 | 1076522 | 785213.125
05:30 |  | 70.2382 | 969.3704 | 0.37835 | 87.4433 | 98.4142 | 0.79999 | 1076082 | 785576.625
06:00 |  | 70.7552 | 957.6667 | 0.37372 | 87.0186 | 98.4419 | 0.79999 | 1076118 | 786749.875
06:30 |  | 74.4638 | 938.9144 | 0.36409 | 86.7507 | 98.4576 | 0.79999 | 1077872 | 788744.625
07:00 |  | 77.0474 | 937.0417 | 0.3879 | 87.1167 | 98.4763 | 0.79999 | 1075742 | 786539.8125
07:30 |  | 79.6158 | 943.6898 | 0.36971 | 87.8144 | 98.4867 | 0.79999 | 1077026 | 786038.625
08:00 |  | 82.8361 | 943.0342 | 0.33371 | 88.5608 | 98.4913 | 0.79999 | 1077624 | 784890.125
08:30 |  | 84.3025 | 937.4955 | 0.33344 | 89.3398 | 98.4944 | 0.79999 | 1077157 | 782887.8125
09:00 |  | 81.0065 | 933.8171 | 0.36955 | 90.0208 | 98.4962 | 0.79999 | 1075030 | 779891.1875
09:30 |  | 84.6812 | 949.6615 | 0.39124 | 90.71 | 98.4857 | 0.79999 | 1075161 | 778426.3125
10:00 |  | 86.1679 | 950.5065 | 0.41117 | 91.7538 | 98.4816 | 0.79999 | 1075267 | 776244.875
10:30 |  | 82.8353 | 966.6565 | 0.443 | 92.6298 | 98.4744 | 0.79999 | 1072733 | 772503.375
11:00 |  | 81.8078 | 976.6262 | 0.4267 | 93.5037 | 98.4599 | 0.79999 | 1072234 | 770190.625
11:30 |  | 85.5679 | 993.2193 | 0.47475 | 94.2719 | 98.4465 | 0.79999 | 1071427 | 767897.3125
12:00 |  | 86.2759 | 993.8229 | 0.48093 | 95.0496 | 98.4271 | 0.79999 | 1071913 | 766469.8125
12:30 |  | 85.448 | 974.9885 | 0.46315 | 95.4996 | 98.4074 | 0.79999 | 1071687 | 765220.6875
13:00 |  | 82.8959 | 995.5262 | 0.45589 | 95.9925 | 98.3794 | 0.79999 | 1072776 | 764756.3125
13:30 |  | 86.4956 | 979.6849 | 0.45862 | 96.3862 | 98.3715 | 0.79999 | 1072693 | 763823.375
14:00 |  | 89.7186 | 986.8531 | 0.49214 | 96.7968 | 98.3483 | 0.79999 | 1071929 | 762249.625
14:30 |  | 84.8241 | 1011.683 | 0.48112 | 97.0758 | 98.326 | 0.79999 | 1073913 | 762912.625
15:00 |  | 91.5483 | 1013.223 | 0.48643 | 97.3462 | 98.3038 | 0.79999 | 1073748 | 762067
15:30 |  | 97.1466 | 1010.755 | 0.52286 | 97.5244 | 98.2819 | 0.79999 | 1072221 | 760447.375
16:00 |  | 91.5079 | 1016.96 | 0.52694 | 98.1194 | 98.2649 | 0.79999 | 1072146 | 759047.875
16:30 |  | 92.1684 | 1009.267 | 0.51297 | 98.5821 | 98.2461 | 0.79999 | 1073071 | 758608.375
17:00 |  | 100.5321 | 989.8745 | 0.52582 | 98.8914 | 98.2404 | 0.79999 | 1071505 | 756829.625
17:30 |  | 101.5985 | 993.0944 | 0.56258 | 99.4915 | 98.2341 | 0.79999 | 1072827 | 756491.875
18:00 |  | 97.0243 | 996.3085 | 0.55131 | 99.4087 | 98.2178 | 0.79999 | 1072077 | 756005.375
18:30 |  | 102.6821 | 972.08 | 0.57884 | 99.4614 | 98.2148 | 0.79999 | 1073246 | 756700.1875
19:00 |  | 103.0853 | 977.2725 | 0.5847 | 99.3546 | 98.215 | 0.79999 | 1072162 | 756153.125
19:30 |  | 98.7994 | 977.2017 | 0.58502 | 99.3542 | 98.225 | 0.79999 | 1071120 | 755495.375
20:00 |  | 98.1509 | 967.0312 | 0.58543 | 99.1782 | 98.2451 | 0.79999 | 1070490 | 755562.3125
20:30 |  | 95.6858 | 972.4364 | 0.5487 | 98.71 | 98.2816 | 0.79999 | 1072178 | 757986.3125
21:00 |  | 93.7456 | 961.7727 | 0.48626 | 97.6424 | 98.3288 | 0.79999 | 1072331 | 760641.875
21:30 |  | 93.8777 | 950.1204 | 0.46542 | 96.5761 | 98.362 | 0.79999 | 1072982 | 763557.1875
22:00 |  | 97.5455 | 945.1884 | 0.45882 | 95.5417 | 98.3742 | 0.79999 | 1075144 | 767335.625
22:30 |  | 106.8049 | 967.3804 | 0.43991 | 94.3986 | 98.3898 | 0.79999 | 1073734 | 768837.625
23:00 |  | 108.9214 | 946.5869 | 0.43466 | 93.9359 | 98.4034 | 0.79999 | 1075806 | 771398.375
23:30 |  | 112.4425 | 966.9111 | 0.43428 | 93.4518 | 98.4246 | 0.79999 | 1075355 | 772260.375
24:00 |  | 113.8681 | 992.1722 | 0.42839 | 92.9804 | 98.4288 | 0.79999 | 1077752 | 775010.375
Náhradné hodnoty pre rok 2022 |  | SO2 | CO | HF | Teplota | Tlak | H2O |  | Prietok
|  | kg/h | kg/h | kg/h | °C | kPa | % |  | m3/h ns
|  | 98.3465 | 0 | 0.36911 | 87.0634 | 98.1044 | 0 | 0 | 760551.4226
Prepočítavacie koeficienty (ppm na mg/m3) |  | 2.86 | 1.25
Konštanta vlhkosti |  | 0.8
Prietok ns = FS1_M_PRIETOK*(273.15/(273.15+FS1_M_TEPLOTA))*(FS1_M_TLAK/101.3)*((100-FS1_VLHKOST)/100)
SO2_hmot = (1*FS1_M_SO2/1000000)*FS1_Prietok_ns
CO_hmot = (1*FS1_M_CO/1000000)*FS1_Prietok_ns
HF_hmot = (1*FS1_S_HF/1000000)*FS1_Prietok_ns
Označenie SPH
žiadne | platná hodnota
A | SPH > EL
B | SPH > 1,2 EL
C | SPH > 2,0 EL
F | Neplatná hodnota
E | Náhradná hodnota
Prístup do systému:
ecm administrator - konfiguračný prístup
obsluha - prezeranie bez možnosti konfigurácie