## denny
Denný protokol za |  | 2022-05-03
|  | SO2 | CO | HF
Tech.jednotky |  | mg/m3 ns | mg/m3 ns | mg/m3 ns
Emisný limit |  | 350 |  | 1
I (%) |  | 20 |  | 40
N / % SPH > EL+I |  | 0 / 0,0 |  | 0 / 0,0
N SPH > 2 EL |  | 0 |  | 0
PDH [mg/m3 ns] |  | 95.0428 | 1111.7878 | 0.56774
N platných SPH |  | 48 | 48 | 48
N / % SPH F |  | 0 / 0,0 | 0 / 0,0 | 0 / 0,0
N / % SPH E |  | 0 / 0,0 | 0 / 0,0 | 0 / 0,0
Množstvo ZL [kg] |  | 1625.4079 | 19008.7032 | 9.7272
Q spal. tis.[m3 ns] |  | 17096.2435 | 17096.2435 | 17096.2435
Výroba |  | x | x | 283850
Emisný faktor |  | x | x | 3.4269e-05
čas | chod | SO2 | CO | HF | Teplota | Tlak | H2O | Prietok | Prietok
|  | mg/m3 ns | mg/m3 ns | mg/m3 ns | °C | kPa | % | m3/h | m3/h ns
00:30 |  | 122.9857 | 1119.804 | 0.58375 | 90.0217 | 98.0489 | 0.79999 | 994207.3125 | 717978.1875
01:00 |  | 118.5391 | 1120.251 | 0.62024 | 90.0698 | 98.0367 | 0.79999 | 995356.625 | 718622.625
01:30 |  | 112.261 | 1157.329 | 0.62111 | 89.4289 | 98.0281 | 0.79999 | 996780.375 | 720857.8125
02:00 |  | 111.0613 | 1150.819 | 0.65447 | 88.607 | 98.0144 | 0.79999 | 996437.125 | 722145.625
02:30 |  | 111.6322 | 1153.946 | 0.70408 | 87.999 | 98.0051 | 0.79999 | 996185.125 | 723111
03:00 |  | 110.3855 | 1173.695 | 0.7513 | 87.4279 | 97.9984 | 0.79999 | 996787.3125 | 724644.875
03:30 |  | 107.7698 | 1168.059 | 0.81666 | 87.2165 | 97.9975 | 0.79999 | 996148.3125 | 724598.8125
04:00 |  | 103.1019 | 1140.0291 | 0.85067 | 87.0249 | 98.0054 | 0.79999 | 996186.375 | 725069.625
04:30 |  | 96.0184 | 1159.776 | 0.82616 | 86.7097 | 98.0044 | 0.79999 | 996276.875 | 725763.8125
05:00 |  | 84.5252 | 1144.48 | 0.7652 | 86.5841 | 97.9954 | 0.79999 | 995569.625 | 725436.625
05:30 |  | 84.2723 | 1129.156 | 0.75712 | 86.566 | 98.0096 | 0.79999 | 996271.1875 | 726089.625
06:00 |  | 81.5875 | 1137.177 | 0.75999 | 86.4937 | 98.0156 | 0.79999 | 997055.6875 | 726849.875
06:30 |  | 76.5565 | 1102.342 | 0.72245 | 86.5093 | 98.0195 | 0.79999 | 994043.3125 | 724652.3125
07:00 |  | 82.0838 | 1087.579 | 0.69084 | 86.5736 | 98.0316 | 0.79999 | 992879.375 | 723765.3125
07:30 |  | 86.3566 | 1080.505 | 0.66891 | 87.0281 | 98.0279 | 0.79999 | 993789.875 | 723488.875
08:00 |  | 74.9414 | 1077.4091 | 0.58744 | 87.7011 | 98.0226 | 0.79999 | 989241 | 718795.1875
08:30 |  | 67.6183 | 1069.644 | 0.46152 | 88.5081 | 98.021 | 0.79999 | 986880.875 | 715471.125
09:00 |  | 66.126 | 1075.9 | 0.38301 | 89.5152 | 98.0253 | 0.79999 | 984725.3125 | 711955.125
09:30 |  | 72.0113 | 1065.923 | 0.40009 | 90.1755 | 98.0155 | 0.79999 | 984828.125 | 710664.3125
10:00 |  | 75.7811 | 1081.809 | 0.46287 | 91.0783 | 98.0008 | 0.79999 | 984700.6875 | 708706.6875
10:30 |  | 70.7782 | 1114.155 | 0.46662 | 92.0964 | 97.9868 | 0.79999 | 982906.6875 | 705340.625
11:00 |  | 73.3388 | 1143.0971 | 0.44938 | 92.918 | 97.97 | 0.79999 | 982930.3125 | 703655.875
11:30 |  | 73.8459 | 1142.582 | 0.43338 | 93.6605 | 97.9486 | 0.79999 | 983421.375 | 702427.375
12:00 |  | 80.7482 | 1113.0081 | 0.44142 | 94.4832 | 97.9271 | 0.79999 | 984102 | 701184
12:30 |  | 78.2616 | 1131.103 | 0.42529 | 94.5346 | 97.9023 | 0.79999 | 983713.3125 | 700632.3125
13:00 |  | 80.2966 | 1159.907 | 0.42866 | 94.1661 | 97.8981 | 0.79999 | 984855.3125 | 702115.875
13:30 |  | 81.8912 | 1124.691 | 0.41318 | 94.0201 | 97.9153 | 0.79999 | 985195.375 | 702761.625
14:00 |  | 80.2676 | 1121.76 | 0.40229 | 93.3013 | 97.9235 | 0.79999 | 986573.3125 | 705182.6875
14:30 |  | 81.5211 | 1115.15 | 0.43215 | 91.8749 | 97.8978 | 0.79999 | 987070.1875 | 708113.375
15:00 |  | 90.7041 | 1097.019 | 0.45153 | 92.8105 | 97.8962 | 0.79999 | 986027.6875 | 705547.125
15:30 |  | 96.7506 | 1110.5179 | 0.46084 | 93.3697 | 97.9122 | 0.79999 | 987659.3125 | 705748.8125
16:00 |  | 100.9658 | 1134.256 | 0.49012 | 93.7037 | 97.9404 | 0.79999 | 987121.8125 | 704925.3125
16:30 |  | 100.4462 | 1129.176 | 0.513 | 93.4775 | 97.9437 | 0.79999 | 988247.375 | 706187.875
17:00 |  | 102.3463 | 1104.621 | 0.53921 | 93.7543 | 97.9362 | 0.79999 | 987254 | 704896.6875
17:30 |  | 101.6662 | 1111.428 | 0.53511 | 94.4842 | 97.9398 | 0.79999 | 985962.125 | 702598.8125
18:00 |  | 102.3425 | 1117.832 | 0.52351 | 94.6349 | 97.9326 | 0.79999 | 985568.3125 | 701978.375
18:30 |  | 104.8058 | 1111.411 | 0.53787 | 94.3788 | 97.9185 | 0.79999 | 987086.625 | 703447.3125
19:00 |  | 105.9807 | 1102.265 | 0.55508 | 94.1132 | 97.91 | 0.79999 | 987055.625 | 703871.875
19:30 |  | 106.7472 | 1102.795 | 0.56374 | 94.0702 | 97.9331 | 0.79999 | 987134.875 | 704178.875
20:00 |  | 107.2854 | 1087.762 | 0.60378 | 94.2063 | 97.9604 | 0.79999 | 985652.8125 | 703057.375
20:30 |  | 106.0648 | 1095.668 | 0.6022 | 93.8731 | 97.9872 | 0.79999 | 987719.6875 | 705361.125
21:00 |  | 109.1142 | 1066.305 | 0.60081 | 93.2666 | 98.0431 | 0.79999 | 987421.8125 | 706719.1875
21:30 |  | 106.2907 | 1071.2061 | 0.56013 | 92.6682 | 98.0675 | 0.79999 | 987209.6875 | 707899.125
22:00 |  | 101.8552 | 1071.093 | 0.55211 | 91.9811 | 98.0877 | 0.79999 | 989813.375 | 711247.625
22:30 |  | 115.0522 | 1071.2221 | 0.51675 | 91.0539 | 98.0912 | 0.79999 | 991273.625 | 714137.625
23:00 |  | 117.8576 | 1068.61 | 0.52576 | 90.654 | 98.1142 | 0.79999 | 992012.375 | 715622.625
23:30 |  | 117.6154 | 1081.826 | 0.55644 | 90.1142 | 98.1253 | 0.79999 | 992083.3125 | 716819.375
24:00 |  | 121.6002 | 1069.715 | 0.58315 | 90.2587 | 98.1337 | 0.79999 | 994249.1875 | 718160.625
Náhradné hodnoty pre rok 2022 |  | SO2 | CO | HF | Teplota | Tlak | H2O |  | Prietok
|  | kg/h | kg/h | kg/h | °C | kPa | % |  | m3/h ns
|  | 98.3465 | 0 | 0.36911 | 87.0634 | 98.1044 | 0 | 0 | 760551.4226
Prepočítavacie koeficienty (ppm na mg/m3) |  | 2.86 | 1.25
Konštanta vlhkosti |  | 0.8
Prietok ns = FS1_M_PRIETOK*(273.15/(273.15+FS1_M_TEPLOTA))*(FS1_M_TLAK/101.3)*((100-FS1_VLHKOST)/100)
SO2_hmot = (1*FS1_M_SO2/1000000)*FS1_Prietok_ns
CO_hmot = (1*FS1_M_CO/1000000)*FS1_Prietok_ns
HF_hmot = (1*FS1_S_HF/1000000)*FS1_Prietok_ns
Označenie SPH
žiadne | platná hodnota
A | SPH > EL
B | SPH > 1,2 EL
C | SPH > 2,0 EL
F | Neplatná hodnota
E | Náhradná hodnota
Prístup do systému:
ecm administrator - konfiguračný prístup
obsluha - prezeranie bez možnosti konfigurácie