## denny
Denný protokol za |  | 2022-08-03
|  | SO2 |  | CO |  | HF
Tech.jednotky |  | mg/m3 ns |  | mg/m3 ns |  | mg/m3 ns
Emisný limit |  | 350 |  |  |  | 1
I (%) |  | 20 |  |  |  | 40
N / % SPH > EL+I |  | 0 / 0,0 |  |  |  | 0 / 0,0
N SPH > 2 EL |  | 0 |  |  |  | 0
PDH [mg/m3 ns] |  | 107.4061 |  | 937.0063 |  | 0.55418
N platných SPH |  | 46 |  | 46 |  | 48
N / % SPH F |  | 2 / 4,2 |  | 2 / 4,2 |  | 0 / 0,0
N / % SPH E |  | 2 / 4,2 |  | 2 / 4,2 |  | 0 / 0,0
Množstvo ZL [kg] |  | 1696.2991 |  | 14240.1978 |  | 8.765
Q spal. tis.[m3 ns] |  | 15860.0597 |  | 15860.0597 |  | 15860.0597
Výroba |  | x |  | x |  | 275800
Emisný faktor |  | x |  | x |  | 3.178e-05
čas | chod | SO2 |  | CO |  | HF | Teplota | Tlak | H2O | Prietok | Prietok
|  | mg/m3 ns |  | mg/m3 ns |  | mg/m3 ns | °C | kPa | % | m3/h | m3/h ns
00:30 |  | 102.5438 |  | 967.4031 |  | 0.45196 | 93.2907 | 98.3734 | 0.79999 | 924757.625 | 664055.3125
01:00 |  | 101.2815 |  | 949.1379 |  | 0.42087 | 92.78 | 98.3899 | 0.79999 | 924139.375 | 664650
01:30 |  | 102.3308 |  | 957.2045 |  | 0.41271 | 92.5365 | 98.3935 | 0.79999 | 924072.625 | 665068.125
02:00 |  | 99.1788 |  | 983.8789 |  | 0.40464 | 91.972 | 98.396 | 0.79999 | 924371.875 | 666328
02:30 |  | 92.5864 |  | 977.8924 |  | 0.38967 | 91.2841 | 98.4045 | 0.79999 | 923236.875 | 666825.1875
03:00 |  | 94.6188 |  | 987.0895 |  | 0.38448 | 90.673 | 98.4076 | 0.79999 | 925017 | 669253.6875
03:30 |  | 94.8008 |  | 984.1531 |  | 0.39093 | 90.2239 | 98.4112 | 0.79999 | 925711.125 | 670608.125
04:00 |  | 91.5137 |  | 989.6447 |  | 0.38532 | 89.6914 | 98.4153 | 0.79999 | 924281.8125 | 670583.8125
04:30 |  | 90.332 |  | 982.3926 |  | 0.38112 | 89.3716 | 98.4029 | 0.79999 | 924788.625 | 671458.875
05:00 |  | 92.0835 |  | 958.5467 |  | 0.38383 | 89.2743 | 98.4001 | 0.79999 | 924526.125 | 671429.375
05:30 |  | 89.3946 |  | 956.0297 |  | 0.38077 | 88.8972 | 98.4013 | 0.79999 | 925931.375 | 673158.625
06:00 |  | 87.5005 |  | 952.5316 |  | 0.37957 | 88.7564 | 98.409 | 0.79999 | 925822.625 | 673393.625
06:30 |  | 93.3303 |  | 916.1756 |  | 0.37455 | 88.3594 | 98.4359 | 0.79999 | 925716.6875 | 674240.3125
07:00 |  | 100.6431 |  | 905.9287 |  | 0.3999 | 88.8646 | 98.4514 | 0.79999 | 924651 | 672633.375
07:30 |  | 102.2291 |  | 903.7184 |  | 0.4092 | 89.4908 | 98.4616 | 0.79999 | 924700.3125 | 671576.6875
08:00 |  | 106.1307 |  | 900.8461 |  | 0.40718 | 90.1065 | 98.4654 | 0.79999 | 924037.125 | 669983.375
08:30 |  | 110.7 |  | 877.6848 |  | 0.43284 | 90.73 | 98.4634 | 0.79999 | 924422 | 669102.1875
09:00 |  | 101.9099 |  | 877.7953 |  | 0.49698 | 91.3821 | 98.4606 | 0.79999 | 923097.875 | 666927.875
09:30 |  |  | F |  | F | 0.52754 | 92.0211 | 98.4543 | 0.79999 | 922234.1875 | 665096.8125
10:00 |  |  | F |  | F | 0.53052 | 92.8957 | 98.4526 | 0.79999 | 921810.8125 | 663191.6875
10:30 |  | 110.285 |  | 917.1379 |  | 0.51945 | 93.6444 | 98.4389 | 0.79999 | 921541.875 | 661551.625
11:00 |  | 99.7632 |  | 914.3043 |  | 0.53584 | 93.9903 | 98.4296 | 0.79999 | 921452.6875 | 660800.875
11:30 |  | 92.5444 |  | 926.7633 |  | 0.58516 | 94.1572 | 98.4148 | 0.79999 | 919630.625 | 659096.6875
12:00 |  | 94.8772 |  | 923.2217 |  | 0.62217 | 94.6403 | 98.3962 | 0.79999 | 921442.1875 | 659403.1875
12:30 |  | 101.3293 |  | 930.1045 |  | 0.64331 | 95.356 | 98.3517 | 0.79999 | 920953.625 | 657476.875
13:00 |  | 105.0682 |  | 926.4793 |  | 0.62634 | 96.0914 | 98.31 | 0.79999 | 921622.3125 | 656364.875
13:30 |  | 103.8452 |  | 921.6697 |  | 0.61031 | 96.6888 | 98.2959 | 0.79999 | 920937.8125 | 654723.125
14:00 |  | 105.1069 |  | 937.0363 |  | 0.63151 | 97.2524 | 98.2796 | 0.79999 | 921420.625 | 653961.625
14:30 |  | 110.0711 |  | 919.4805 |  | 0.63248 | 97.5267 | 98.2737 | 0.79999 | 922817.375 | 654428.625
15:00 |  | 113.574 |  | 916.3158 |  | 0.70048 | 98.2024 | 98.2627 | 0.79999 | 921542.3125 | 652263.8125
15:30 |  | 110.186 |  | 922.1947 |  | 0.72332 | 98.5999 | 98.2458 | 0.79999 | 922210.875 | 651925.375
16:00 |  | 112.7102 |  | 917.1232 |  | 0.73325 | 99.3182 | 98.2317 | 0.79999 | 921534.6875 | 650097.8125
16:30 |  | 114.0677 |  | 907.0305 |  | 0.73272 | 99.6281 | 98.2125 | 0.79999 | 922982 | 650449.1875
17:00 |  | 113.4887 |  | 917.506 |  | 0.68782 | 99.6717 | 98.196 | 0.79999 | 923004 | 650281.1875
17:30 |  | 117.3282 |  | 925.6795 |  | 0.70107 | 100.3032 | 98.1912 | 0.79999 | 923366.125 | 649402.875
18:00 |  | 115.8935 |  | 936.2045 |  | 0.69012 | 100.3606 | 98.1806 | 0.79999 | 923881.8125 | 649594.625
18:30 |  | 116.7507 |  | 939.1123 |  | 0.68698 | 100.525 | 98.1742 | 0.79999 | 923577.125 | 649053.375
19:00 |  | 119.7975 |  | 920.9772 |  | 0.75316 | 100.5726 | 98.1625 | 0.79999 | 922793.125 | 648341.375
19:30 |  | 118.1824 |  | 939.6207 |  | 0.75787 | 100.3137 | 98.1892 | 0.79999 | 923017.625 | 649124.375
20:00 |  | 113.9326 |  | 951.2601 |  | 0.80028 | 100.0815 | 98.219 | 0.79999 | 922503.8125 | 649363.375
20:30 |  | 112.4154 |  | 927.5814 |  | 0.69477 | 99.0597 | 98.2548 | 0.79999 | 923020.8125 | 651746.875
21:00 |  | 112.3616 |  | 925.1176 |  | 0.57711 | 98.0688 | 98.2793 | 0.79999 | 922519.125 | 653295.1875
21:30 |  | 108.9249 |  | 943.7191 |  | 0.58054 | 97.1666 | 98.3046 | 0.79999 | 923485.375 | 655741.625
22:00 |  | 115.9143 |  | 934.0723 |  | 0.61134 | 96.1302 | 98.3209 | 0.79999 | 924595.875 | 658481
22:30 |  | 127.2405 |  | 933.6332 |  | 0.62732 | 95.0968 | 98.3355 | 0.79999 | 924921.8125 | 660661.375
23:00 |  | 127.7711 |  | 959.7418 |  | 0.60301 | 94.3063 | 98.3343 | 0.79999 | 925624.6875 | 662576.875
23:30 |  | 143.2538 |  | 971.6234 |  | 0.58823 | 93.7336 | 98.336 | 0.79999 | 926556.3125 | 664290.875
24:00 |  | 150.8894 |  | 969.5267 |  | 0.60013 | 93.1525 | 98.3569 | 0.79999 | 927347.8125 | 666055.625
Náhradné hodnoty pre rok 2022 |  | SO2 |  | CO |  | HF | Teplota | Tlak | H2O |  | Prietok
|  | kg/h |  | kg/h |  | kg/h | °C | kPa | % |  | m3/h ns
|  | 98.3465 |  | 0 |  | 0.36911 | 87.0634 | 98.1044 | 0 | 0 | 760551.4226
Prepočítavacie koeficienty (ppm na mg/m3) |  | 2.86 |  | 1.25
Konštanta vlhkosti |  | 0.8
Prietok ns = FS1_M_PRIETOK*(273.15/(273.15+FS1_M_TEPLOTA))*(FS1_M_TLAK/101.3)*((100-FS1_VLHKOST)/100)
SO2_hmot = (1*FS1_M_SO2/1000000)*FS1_Prietok_ns
CO_hmot = (1*FS1_M_CO/1000000)*FS1_Prietok_ns
HF_hmot = (1*FS1_S_HF/1000000)*FS1_Prietok_ns
Označenie SPH
žiadne | platná hodnota
A | SPH > EL
B | SPH > 1,2 EL
C | SPH > 2,0 EL
F | Neplatná hodnota
E | Náhradná hodnota
Prístup do systému:
ecm administrator - konfiguračný prístup
obsluha - prezeranie bez možnosti konfigurácie