## denny
Denný protokol za |  | 2022-11-11
|  | SO2 | CO |  | HF | Teplota | Tlak |  |  | Prietok
Tech.jednotky |  | mg/m3 ns | mg/m3 ns |  | mg/m3 ns | °C | kPa |  |  | m3/h ns
Emisný limit |  | 350 |  |  | 3
I (%) |  | 20 |  |  | 40
N / % SPH > EL+I |  | 0 / 0,0 |  |  | 0 / 0,0
N SPH > 2 EL+I |  | 0 |  |  | 0
PDH [mg/m3 ns] |  | 10.673 |  | F | 0.3934 | 21.8138 | 99.8243 | 5 | 16863.6414 | 14619.9355
N platných SPH |  | 25 | 0 |  | 25 | 25 | 25 | 25 | 25 | 25
N / % SPH F |  | 0 / 0,0 | 25 / 100,0 |  | 0 / 0,0 | 0 / 0,0 | 0 / 0,0 | 0 / 0,0 | 0 / 0,0 | 0 / 0,0
N / % SPH E |  | 0 / 0,0 |  |  | 0 / 0,0 |  |  |  |  | 0 / 0,0
Množstvo ZL [kg] |  | 1.947 | 0 |  | 0.07182 | 0 | 0 | 0 | 0 | 0
Q spal. tis.[m3 ns] |  | 91.3746 |  |  | 91.3746 |  |  |  |  | 91.3746
Výroba |  | x | x |  | 20310
Emisný faktor |  | x | x |  | 3.5362e-06
čas | chod | SO2 | CO |  | HF | Teplota | Tlak |  |  | Prietok
|  | mg/m3 ns | mg/m3 ns |  | mg/m3 ns | °C | kPa |  |  | m3/h ns
00:30 |  | 11.2955 |  | F | 0.43754 | 24.0091 | 99.7544 | 5 | 17009.2168 | 14626.5825
01:00 |  | 10.654 |  | F | 0.49054 | 23.7579 | 99.7612 | 5 | 17019.7012 | 14648.9811
01:30 |  | 11.482 |  | F | 0.46352 | 23.5049 | 99.753 | 5 | 16984.9102 | 14630.2997
02:00 |  | 10.74 |  | F | 0.40404 | 23.2403 | 99.7508 | 5 | 17023.2988 | 14676.1303
02:30 |  | 10.8211 |  | F | 0.38203 | 22.9704 | 99.7545 | 5 | 17039.1133 | 14703.6913
03:00 |  | 11.5681 |  | F | 0.38202 | 22.7086 | 99.7602 | 5 | 17031.6582 | 14711.1135
03:30 |  | 11.585 |  | F | 0.38202 | 22.4046 | 99.7707 | 5 | 17060.9121 | 14753.0924
04:00 |  | 12.0224 |  | F | 0.38202 | 22.1454 | 99.7693 | 5 | 17057.6309 | 14762.9879
04:30 |  | 11.8119 |  | F | 0.38203 | 21.8191 | 99.7908 | 5 | 17159.0918 | 14870.4339
05:00 |  | 10.6227 |  | F | 0.382 | 21.5595 | 99.8117 | 5 | 17148.0469 | 14877.0594
05:30 |  | 8.6019 |  | F | 0.382 | 21.3301 | 99.802 | 5 | 17208.8887 | 14940.0332
06:00 |  | 8.4642 |  | F | 0.38202 | 21.1394 | 99.8054 | 5 | 17164.9395 | 14912.0385
06:30 |  | 9.4156 |  | F | 0.38203 | 21.038 | 99.7997 | 5 | 17140.1152 | 14894.7532
07:00 |  | 9.8228 |  | F | 0.38203 | 20.8471 | 99.7901 | 5 | 17171.9863 | 14930.7139
07:30 |  | 9.7218 |  | F | 0.38203 | 20.669 | 99.8413 | 5 | 17167.6777 | 14943.6741
08:00 |  | 8.7691 |  | F | 0.38204 | 20.5907 | 99.8614 | 5 | 17196.3203 | 14975.5998
08:30 |  | 9.3144 |  | F | 0.38203 | 20.5516 | 99.8813 | 5 | 17210.3184 | 14992.7757
09:00 |  | 10.0013 |  | F | 0.38203 | 20.5417 | 99.8828 | 5 | 17172.4004 | 14960.4754
09:30 |  | 11.3161 |  | F | 0.38203 | 20.6378 | 99.8763 | 5 | 16999.248 | 14803.8228
10:00 |  | 10.9024 |  | F | 0.38203 | 20.7383 | 99.876 | 5 | 16785.9219 | 14613.0041
10:30 |  | 11.6436 |  | F | 0.38202 | 20.9216 | 99.8961 | 5 | 16475.4121 | 14336.6321
11:00 |  | 11.073 |  | F | 0.38203 | 21.2607 | 99.9116 | 5 | 16254.1387 | 14129.9859
11:30 |  | 11.0371 |  | F | 0.39864 | 21.7126 | 99.9059 | 5 | 16020.6894 | 13904.9045
12:00 |  | 11.8429 |  | F | 0.38224 | 22.2557 | 99.8906 | 5 | 15812.1582 | 13696.5791
12:30 |  | 12.297 |  | F | 0.38203 | 22.9918 | 99.9109 | 5 | 15277.2393 | 13203.0231
13:00 | -
13:30 | -
14:00 | -
14:30 | -
15:00 | -
15:30 | -
16:00 | -
16:30 | -
17:00 | -
17:30 | -
18:00 | -
18:30 | -
19:00 | -
19:30 | -
20:00 | -
20:30 | -
21:00 | -
21:30 | -
22:00 | -
22:30 | -
23:00 | -
23:30 | -
24:00 | -
Náhradné hodnoty pre rok 2022 |  | SO2 | CO |  | HF | Teplota | Tlak | H2O |  | Prietok
|  | kg/h | kg/h |  | kg/h | °C | kPa | % |  | m3/h ns
|  | 9.6361 | 0 |  | 0.027831 | 79.8 | 98.9326 | 0 | 0 | 58887.9214
Prepočítavacie koeficienty (ppm na mg/m3) |  | 2.86 | 1.25
Konštanta vlhkosti |  | 0.8
Prietok ns = AN_M_PRIETOK*(273.15/(273.15+AN_M_TEPLOTA))*(AN_M_TLAK/101.3)*((100-AN_VLHKOST)/100)
SO2_hmot = (1*AN_M_SO2/1000000)*AN_Prietok_ns
HF_hmot = (1*AN_S_HF/1000000)*AN_Prietok_ns
Označenie SPH
žiadne | platná hodnota
A | SPH > EL
B | SPH > 1,2 EL
C | SPH > 2,0 EL
F | Neplatná hodnota
E | Náhradná hodnota
Prístup do systému:
ecm administrator - konfiguračný prístup
obsluha - prezeranie bez možnosti konfigurácie