## denny
Denný protokol za |  | 2022-06-09
|  | SO2 |  | CO |  | HF
Tech.jednotky |  | mg/m3 ns |  | mg/m3 ns |  | mg/m3 ns
Emisný limit |  | 350 |  |  |  | 3
I (%) |  | 20 |  |  |  | 40
N / % SPH > EL+I |  | 0 / 0,0 |  |  |  | 0 / 0,0
N SPH > 2 EL |  | 0 |  |  |  | 0
PDH [mg/m3 ns] |  | 149.6931 |  |  | F | 0.46145
N platných SPH |  | 46 |  | 0 |  | 46
N / % SPH F |  | 2 / 4,2 |  | 48 / 100,0 |  | 2 / 4,2
N / % SPH E |  | 2 / 4,2 |  |  |  | 2 / 4,2
Množstvo ZL [kg] |  | 136.3279 |  |  |  | 0.42868
Q spal. tis.[m3 ns] |  | 970.7724 |  |  |  | 970.7724
Výroba |  | x |  | x |  | 283450
Emisný faktor |  | x |  | x |  | 1.5124e-06
čas | chod | SO2 |  | CO |  | HF |  | Teplota | Tlak | H2O | Prietok |  | Prietok
|  | mg/m3 ns |  | mg/m3 ns |  | mg/m3 ns |  | °C | kPa | % | m3/h |  | m3/h ns
00:30 |  | 57.7928 |  |  | F | 0.37591 |  | 78.4716 | 98.577 | 5 | 57775.0273 |  | 41491.1535
01:00 |  | 61.8478 |  |  | F | 0.37588 |  | 78.387 | 98.5603 | 5 | 57943.2891 |  | 41614.9764
01:30 |  | 72.9343 |  |  | F | 0.37591 |  | 78.5009 | 98.5431 | 5 | 57879.4453 |  | 41548.3777
02:00 |  | 77.3868 |  |  | F | 0.3759 |  | 78.6345 | 98.5175 | 5 | 57922.0898 |  | 41552.4206
02:30 |  | 78.4212 |  |  | F | 0.3759 |  | 78.8392 | 98.4949 | 5 | 57871.8594 |  | 41482.7064
03:00 |  | 83.6634 |  |  | F | 0.37591 |  | 79.0152 | 98.4806 | 5 | 57971.9414 |  | 41527.6745
03:30 |  | 81.7714 |  |  | F | 0.37589 |  | 79.3124 | 98.4775 | 5 | 57811.0859 |  | 41376.2159
04:00 |  | 86.7611 |  |  | F | 0.3759 |  | 79.5973 | 98.4764 | 5 | 57750.1016 |  | 41298.7185
04:30 |  | 83.5343 |  |  | F | 0.37588 |  | 79.8956 | 98.4705 | 5 | 58027.4414 |  | 41459.5009
05:00 |  | 83.2638 |  |  | F | 0.37588 |  | 79.9544 | 98.4714 | 5 | 57226.0156 |  | 40880.4498
05:30 |  | 79.0516 |  |  | F | 0.3759 |  | 79.2671 | 98.4857 | 5 | 55826.2109 |  | 39964.0553
06:00 |  | 78.0866 |  |  | F | 0.37589 |  | 78.593 | 98.4877 | 5 | 54249.1484 |  | 38910.3112
06:30 |  | 83.9858 |  |  | F | 0.37593 |  | 78.2631 | 98.4903 | 5 | 54107.25 |  | 38845.9803
07:00 |  | 96.7267 |  |  | F | 0.3759 |  | 78.0845 | 98.4952 | 5 | 54063.5508 |  | 38836.2822
07:30 |  | 98.8488 |  |  | F | 0.37592 |  | 78.1233 | 98.5022 | 5 | 53921.7852 |  | 38732.916
08:00 |  | 97.8251 |  |  | F | 0.37594 |  | 78.3863 | 98.5144 | 5 | 54098.8125 |  | 38835.8488
08:30 |  | 113.2603 |  |  | F |  | F | 78.8251 | 98.5236 | 5 | 54040.6445 |  | 38749.3315
09:00 |  | 128.0214 |  |  | F |  | F | 79.2654 | 98.5267 | 5 | 53844.3633 |  | 38561.5725
09:30 |  | 139.0472 |  |  | F | 0.37591 |  | 79.6379 | 98.5283 | 5 | 53630.1602 |  | 38368.2438
10:00 |  | 152.558 |  |  | F | 0.37695 |  | 79.9802 | 98.5457 | 5 | 53603.2852 |  | 38318.5934
10:30 |  |  | F |  | F | 0.37903 |  | 80.1223 | 98.4988 | 5 |  | F | 58870.6857 | E
11:00 |  |  | F |  | F | 0.39019 |  | 79.7583 | 98.4092 | 5 |  | F | 58870.6857 | E
11:30 |  | 198.7606 |  |  | F | 0.78826 |  | 79.7094 | 98.3907 | 5 | 57351.8438 |  | 40965.1992
12:00 |  | 175.1775 |  |  | F | 0.67304 |  | 79.335 | 98.3889 | 5 | 57055.3789 |  | 40795.9984
12:30 |  | 189.0244 |  |  | F | 0.37592 |  | 78.8862 | 98.408 | 5 | 54046.4414 |  | 38701.2976
13:00 |  | 237.4052 |  |  | F | 0.37593 |  | 79.2995 | 98.4201 | 5 | 53434.1445 |  | 38222.6734
13:30 |  | 223.4297 |  |  | F | 0.37593 |  | 79.7442 | 98.4231 | 5 | 53455.1914 |  | 38190.7134
14:00 |  | 218.3218 |  |  | F | 0.3759 |  | 79.9263 | 98.4223 | 5 | 53798.6016 |  | 38415.9306
14:30 |  | 241.6898 |  |  | F | 0.37591 |  | 80.345 | 98.3965 | 5 | 53708.9219 |  | 38296.4132
15:00 |  | 253.4597 |  |  | F | 0.37589 |  | 80.7358 | 98.4052 | 5 | 53814.0547 |  | 38332.4051
15:30 |  | 248.5317 |  |  | F | 0.37594 |  | 80.383 | 98.4225 | 5 | 54076.6328 |  | 38564.642
16:00 |  | 246.0366 |  |  | F | 0.37594 |  | 79.775 | 98.4431 | 5 | 56239.7891 |  | 40184.8084
16:30 |  | 245.3268 |  |  | F | 0.37591 |  | 79.5337 | 98.4567 | 5 | 58091.9141 |  | 41542.3567
17:00 |  | 222.9709 |  |  | F | 0.3759 |  | 79.2844 | 98.4508 | 5 | 54744.1836 |  | 39173.6823
17:30 |  | 210.9635 |  |  | F | 0.37593 |  | 79.1275 | 98.4496 | 5 | 54941.9727 |  | 39332.2403
18:00 |  | 184.8406 |  |  | F | 0.37594 |  | 79.3959 | 98.4403 | 5 | 56010.5859 |  | 40062.9454
18:30 |  | 185.6956 |  |  | F | 0.37594 |  | 79.8984 | 98.4561 | 5 | 56685.1172 |  | 40494.1807
19:00 |  | 179.0339 |  |  | F | 0.37593 |  | 80.3236 | 98.4719 | 5 | 56367.9492 |  | 40225.6395
19:30 |  | 167.0045 |  |  | F | 0.37592 |  | 80.64 | 98.492 | 5 | 56178.0117 |  | 40062.4287
20:00 |  | 156.6452 |  |  | F | 0.3759 |  | 80.5007 | 98.5056 | 5 | 54979.1797 |  | 39228.3292
20:30 |  | 150.6283 |  |  | F | 0.46438 |  | 79.8545 | 98.51 | 5 | 54832.4023 |  | 39196.9976
21:00 |  | 146.7442 |  |  | F | 0.78152 |  | 79.245 | 98.5298 | 5 | 54725.3633 |  | 39196.0269
21:30 |  | 143.8322 |  |  | F | 0.9478 |  | 78.9209 | 98.5403 | 5 | 54689.9219 |  | 39210.8501
22:00 |  | 147.817 |  |  | F | 1.0224 |  | 78.8298 | 98.5498 | 5 | 54274.0469 |  | 38926.5298
22:30 |  | 165.172 |  |  | F | 1.0215 |  | 78.8073 | 98.545 | 5 | 53723.5586 |  | 38532.2748
23:00 |  | 169.6011 |  |  | F | 0.81665 |  | 78.9067 | 98.5447 | 5 | 53825.6055 |  | 38594.4549
23:30 |  | 170.2877 |  |  | F | 0.60114 |  | 79.106 | 98.5414 | 5 | 53766.7773 |  | 38529.182
24:00 |  | 172.694 |  |  | F | 0.55898 |  | 79.315 | 98.5577 | 5 | 53706.9102 |  | 38469.8149
Náhradné hodnoty pre rok 2022 |  | SO2 |  | CO |  | HF |  | Teplota | Tlak | H2O |  |  | Prietok
|  | kg/h |  | kg/h |  | kg/h |  | °C | kPa | % |  |  | m3/h ns
|  | 9.6361 |  | 0 |  | 0.027831 |  | 79.8006 | 98.9325 | 0 | 0 |  | 58870.6857
Prepočítavacie koeficienty (ppm na mg/m3) |  | 2.86 |  | 1.25
Konštanta vlhkosti |  | 0.8
Prietok ns = AN_M_PRIETOK*(273.15/(273.15+AN_M_TEPLOTA))*(AN_M_TLAK/101.3)*((100-AN_VLHKOST)/100)
SO2_hmot = (1*AN_M_SO2/1000000)*AN_Prietok_ns
HF_hmot = (1*AN_S_HF/1000000)*AN_Prietok_ns
Označenie SPH
žiadne | platná hodnota
A | SPH > EL
B | SPH > 1,2 EL
C | SPH > 2,0 EL
F | Neplatná hodnota
E | Náhradná hodnota
Prístup do systému:
ecm administrator - konfiguračný prístup
obsluha - prezeranie bez možnosti konfigurácie