## denny
Denný protokol za |  | 2023-01-05
|  | SO2 | CO |  | HF | Teplota | Tlak |  |  | Prietok
Tech.jednotky |  | mg/m3 ns | mg/m3 ns |  | mg/m3 ns | °C | kPa |  |  | m3/h ns
Emisný limit |  | 350 |  |  | 3
I (%) |  | 20 |  |  | 40
N / % SPH > EL+I |  | 0 / 0,0 |  |  | 0 / 0,0
N SPH > 2 EL+I |  | 0 |  |  | 0
PDH [mg/m3 ns] |  | 101.9986 |  | F | 0.42448 | 62.2911 | 98.6239 | 5 | 35445.5374 | 26700.1981
N platných SPH |  | 48 | 0 |  | 48 | 48 | 48 | 48 | 48 | 48
N / % SPH F |  | 0 / 0,0 | 48 / 100,0 |  | 0 / 0,0 | 0 / 0,0 | 0 / 0,0 | 0 / 0,0 | 0 / 0,0 | 0 / 0,0
N / % SPH E |  | 0 / 0,0 |  |  | 0 / 0,0 |  |  |  |  | 0 / 0,0
Množstvo ZL [kg] |  | 65.3662 | 0 |  | 0.27104 | 0 | 0 | 0 | 0 | 0
Q spal. tis.[m3 ns] |  | 320.4024 |  |  | 320.4024 |  |  |  |  | 320.4024
Výroba |  | x | x |  | 22425
Emisný faktor |  | x | x |  | 1.2087e-05
čas | chod | SO2 | CO |  | HF | Teplota | Tlak |  |  | Prietok
|  | mg/m3 ns | mg/m3 ns |  | mg/m3 ns | °C | kPa |  |  | m3/h ns
00:30 |  | 111.8631 |  | F | 0.38242 | 60.445 | 98.8558 | 5 | 35131.0547 | 26667.9313
01:00 |  | 105.7363 |  | F | 0.38206 | 60.889 | 98.8404 | 5 | 36231.582 | 27462.501
01:30 |  | 99.404 |  | F | 0.38207 | 61.1329 | 98.8253 | 5 | 36280.5938 | 27475.3771
02:00 |  | 97.9581 |  | F | 0.38206 | 61.2439 | 98.7976 | 5 | 37307.2773 | 28235.6076
02:30 |  | 80.8093 |  | F | 0.38206 | 61.418 | 98.7694 | 5 | 37373.9219 | 28263.2488
03:00 |  | 86.357 |  | F | 0.38207 | 61.5445 | 98.7425 | 5 | 37282.3594 | 28175.684
03:30 |  | 99.3176 |  | F | 0.38206 | 61.6532 | 98.7221 | 5 | 37240.832 | 28129.3505
04:00 |  | 95.0276 |  | F | 0.38219 | 61.7099 | 98.6658 | 5 | 37200.375 | 28078.0071
04:30 |  | 97.5202 |  | F | 0.38236 | 61.7974 | 98.6098 | 5 | 37907.7656 | 28588.2238
05:00 |  | 98.0684 |  | F | 0.38207 | 61.9165 | 98.5469 | 5 | 38191.3477 | 28773.4799
05:30 |  | 98.6637 |  | F | 0.39551 | 61.9826 | 98.51 | 5 | 38136.3086 | 28715.5717
06:00 |  | 103.6599 |  | F | 0.40986 | 62.1344 | 98.4938 | 5 | 38180.8672 | 28731.4077
06:30 |  | 108.2436 |  | F | 0.38228 | 62.2283 | 98.4753 | 5 | 37585.7578 | 28270.3559
07:00 |  | 127.7352 |  | F | 0.38207 | 62.6922 | 98.4743 | 5 | 37539.6367 | 28196.3581
07:30 |  | 127.6201 |  | F | 0.38207 | 63.0658 | 98.4791 | 5 | 37128.3906 | 27857.8416
08:00 |  | 133.1509 |  | F | 0.38342 | 63.4625 | 98.4754 | 5 | 36958.2773 | 27696.4686
08:30 |  | 133.3187 |  | F | 0.43435 | 64.0095 | 98.4745 | 5 | 36116.4141 | 27021.4485
09:00 |  | 138.9165 |  | F | 0.43399 | 64.0349 | 98.493 | 5 | 34299.6445 | 25665.055
09:30 |  | 148.3078 |  | F | 0.43124 | 64.2351 | 98.5183 | 5 | 34529.4297 | 25828.3063
10:00 |  | 147.0717 |  | F | 0.44917 | 64.6824 | 98.53 | 5 | 34424.4258 | 25718.7248
10:30 |  | 112.957 |  | F | 0.4448 | 64.9669 | 98.514 | 5 | 34236.793 | 25552.8617
11:00 |  | 111.3182 |  | F | 0.41993 | 65.4597 | 98.4966 | 5 | 33802.4336 | 25187.5086
11:30 |  | 105.8632 |  | F | 0.4247 | 65.9434 | 98.4876 | 5 | 33705.1523 | 25076.8929
12:00 |  | 107.5621 |  | F | 0.39582 | 66.4346 | 98.491 | 5 | 33632.7695 | 24987.7274
12:30 |  | 107.2648 |  | F | 0.40048 | 66.8821 | 98.5033 | 5 | 33573.6289 | 24914.0506
13:00 |  | 91.4343 |  | F | 0.47359 | 66.8563 | 98.4903 | 5 | 33295.8789 | 24706.5498
13:30 |  | 81.9789 |  | F | 0.57546 | 66.7087 | 98.5061 | 5 | 31677.8125 | 23519.8824
14:00 |  | 85.2383 |  | F | 0.61062 | 66.6526 | 98.5055 | 5 | 34042.1484 | 25279.3667
14:30 |  | 72.7577 |  | F | 0.49871 | 66.075 | 98.5232 | 5 | 34923.9883 | 25983.0336
15:00 |  | 70.5406 |  | F | 0.47021 | 65.2686 | 98.5267 | 5 | 35051.7344 | 26141.143
15:30 |  | 63.7327 |  | F | 0.46373 | 64.3393 | 98.5647 | 5 | 34982.9648 | 26171.7817
16:00 |  | 61.7875 |  | F | 0.45723 | 63.4511 | 98.5847 | 5 | 34928.9453 | 26205.6589
16:30 |  | 61.9929 |  | F | 0.46063 | 62.5517 | 98.5897 | 5 | 34982.4336 | 26317.4084
17:00 |  | 68.8648 |  | F | 0.44887 | 61.7107 | 98.6069 | 5 | 35086.2031 | 26466.3946
17:30 |  | 89.7273 |  | F | 0.45291 | 61.0481 | 98.6507 | 5 | 35028.4297 | 26486.9784
18:00 |  | 93.3536 |  | F | 0.51836 | 60.3687 | 98.6666 | 5 | 35026.918 | 26544.053
18:30 |  | 91.4483 |  | F | 0.54456 | 59.8526 | 98.6762 | 5 | 35449.2188 | 26908.3467
19:00 |  | 90.9052 |  | F | 0.4713 | 59.4564 | 98.6813 | 5 | 35447.7344 | 26940.6667
19:30 |  | 89.7852 |  | F | 0.42564 | 59.2133 | 98.6925 | 5 | 35443.3164 | 26960.0613
20:00 |  | 105.2851 |  | F | 0.40184 | 59.1115 | 98.6875 | 5 | 35429.6641 | 26956.5615
20:30 |  | 107.0022 |  | F | 0.38799 | 58.9966 | 98.7309 | 5 | 35434.3672 | 26981.3347
21:00 |  | 106.0052 |  | F | 0.39226 | 58.9236 | 98.7345 | 5 | 35547.957 | 27074.7701
21:30 |  | 105.8417 |  | F | 0.38418 | 58.871 | 98.7218 | 5 | 35133.582 | 26759.9601
22:00 |  | 103.8473 |  | F | 0.39069 | 58.8634 | 98.7246 | 5 | 34360.5234 | 26172.4716
22:30 |  | 104.6994 |  | F | 0.38589 | 58.829 | 98.7529 | 5 | 34122.1172 | 26001.0197
23:00 |  | 110.3226 |  | F | 0.38509 | 58.8734 | 98.8114 | 5 | 34003.0742 | 25922.2149
23:30 |  | 118.411 |  | F | 0.38435 | 58.9404 | 98.8533 | 5 | 33970.875 | 25903.4145
24:00 |  | 137.2583 |  | F | 0.39969 | 59.0467 | 98.8714 | 5 | 34018.8672 | 25936.4467
Náhradné hodnoty pre rok 2023 |  | SO2 | CO |  | HF | Teplota | Tlak | H2O |  | Prietok
|  | kg/h | kg/h |  | kg/h | °C | kPa | % |  | m3/h ns
|  | 6.0338 | 0 |  | 0.020196 | 72.9566 | 99.0641 | 0 | 0 | 43245.6011
Prepočítavacie koeficienty (ppm na mg/m3) |  | 2.86 | 1.25
Konštanta vlhkosti |  | 0.8
Prietok ns = AN_M_PRIETOK*(273.15/(273.15+AN_M_TEPLOTA))*(AN_M_TLAK/101.3)*((100-AN_VLHKOST)/100)
SO2_hmot = (1*AN_M_SO2/1000000)*AN_Prietok_ns
HF_hmot = (1*AN_S_HF/1000000)*AN_Prietok_ns
Označenie SPH
žiadne | platná hodnota
A | SPH > EL
B | SPH > 1,2 EL
C | SPH > 2,0 EL
F | Neplatná hodnota
E | Náhradná hodnota
Prístup do systému:
ecm administrator - konfiguračný prístup
obsluha - prezeranie bez možnosti konfigurácie