## denny
Denný protokol za |  | 2023-01-09
|  | SO2 | CO |  | HF | Teplota | Tlak |  |  | Prietok
Tech.jednotky |  | mg/m3 ns | mg/m3 ns |  | mg/m3 ns | °C | kPa |  |  | m3/h ns
Emisný limit |  | 350 |  |  | 3
I (%) |  | 20 |  |  | 40
N / % SPH > EL+I |  | 0 / 0,0 |  |  | 0 / 0,0
N SPH > 2 EL+I |  | 0 |  |  | 0
PDH [mg/m3 ns] |  | 145.2516 |  | F | 0.39412 | 64.8387 | 97.9425 | 5 | 33960.5032 | 25214.4739
N platných SPH |  | 48 | 0 |  | 48 | 48 | 48 | 48 | 48 | 48
N / % SPH F |  | 0 / 0,0 | 48 / 100,0 |  | 0 / 0,0 | 0 / 0,0 | 0 / 0,0 | 0 / 0,0 | 0 / 0,0 | 0 / 0,0
N / % SPH E |  | 0 / 0,0 |  |  | 0 / 0,0 |  |  |  |  | 0 / 0,0
Množstvo ZL [kg] |  | 88.4 | 0 |  | 0.23864 | 0 | 0 | 0 | 0 | 0
Q spal. tis.[m3 ns] |  | 302.5737 |  |  | 302.5737 |  |  |  |  | 302.5737
Výroba |  | x | x |  | 0
Emisný faktor |  | x | x |  | 0
čas | chod | SO2 | CO |  | HF | Teplota | Tlak |  |  | Prietok
|  | mg/m3 ns | mg/m3 ns |  | mg/m3 ns | °C | kPa |  |  | m3/h ns
00:30 |  | 156.2075 |  | F | 0.52067 | 63.6117 | 98.2044 | 5 | 35568.4883 | 26569.8469
01:00 |  | 159.6194 |  | F | 0.48713 | 63.0818 | 98.1758 | 5 | 35415.125 | 26489.2447
01:30 |  | 159.3163 |  | F | 0.44684 | 62.6301 | 98.1698 | 5 | 35346.0703 | 26471.5611
02:00 |  | 161.4788 |  | F | 0.39593 | 62.248 | 98.1658 | 5 | 35300.207 | 26466.2476
02:30 |  | 163.8358 |  | F | 0.38656 | 61.9769 | 98.1505 | 5 | 35269.9961 | 26460.8603
03:00 |  | 166.4812 |  | F | 0.40679 | 61.8068 | 98.115 | 5 | 34944.918 | 26220.8194
03:30 |  | 165.2396 |  | F | 0.39045 | 61.5886 | 98.078 | 5 | 34343.6445 | 25776.7031
04:00 |  | 167.8389 |  | F | 0.42041 | 61.5205 | 98.0574 | 5 | 34734.3047 | 26069.7396
04:30 |  | 168.3491 |  | F | 0.40441 | 61.5507 | 98.0429 | 5 | 34929.3281 | 26209.8774
05:00 |  | 172.5542 |  | F | 0.41108 | 61.5378 | 98.0328 | 5 | 34821.3672 | 26127.1845
05:30 |  | 176.7722 |  | F | 0.38239 | 61.5821 | 98.0308 | 5 | 35045.4102 | 26291.275
06:00 |  | 184.1845 |  | F | 0.38203 | 61.8577 | 98.0275 | 5 | 36255.6094 | 27175.8782
06:30 |  | 185.2055 |  | F | 0.38203 | 62.0415 | 98.0091 | 5 | 35647.1719 | 26700.1432
07:00 |  | 189.9683 |  | F | 0.38203 | 62.2047 | 98.0025 | 5 | 35575.0898 | 26631.413
07:30 |  | 203.2664 |  | F | 0.38203 | 62.3359 | 97.9784 | 5 | 34457.0352 | 25778.0047
08:00 |  | 205.1967 |  | F | 0.3843 | 62.5387 | 97.9631 | 5 | 35020.4219 | 26179.5859
08:30 |  | 202.2928 |  | F | 0.38203 | 62.852 | 97.9602 | 5 | 35028.3555 | 26160.2998
09:00 |  | 187.0038 |  | F | 0.38203 | 63.3255 | 97.9494 | 5 | 34259.8906 | 25547.5829
09:30 |  | 151.7253 |  | F | 0.38202 | 63.588 | 97.9542 | 5 | 33603.6523 | 25039.9159
10:00 |  | 169.04 |  | F | 0.38202 | 63.8167 | 97.9599 | 5 | 33574.0469 | 25002.311
10:30 |  | 169.7717 |  | F | 0.38218 | 64.05 | 97.9555 | 5 | 33505.6914 | 24933.0458
11:00 |  | 168.0486 |  | F | 0.38331 | 64.1613 | 97.9192 | 5 | 33441.6836 | 24867.9827
11:30 |  | 159.5105 |  | F | 0.39208 | 64.296 | 97.9029 | 5 | 33332.6875 | 24772.8969
12:00 |  | 158.7129 |  | F | 0.4329 | 64.469 | 97.8988 | 5 | 33263.2461 | 24707.5953
12:30 |  | 153.3746 |  | F | 0.3839 | 64.6826 | 97.8818 | 5 | 33112.9102 | 24576.1055
13:00 |  | 157.6696 |  | F | 0.38314 | 64.7824 | 97.8745 | 5 | 33002.4883 | 24485.0896
13:30 |  | 148.1748 |  | F | 0.38207 | 64.8607 | 97.8587 | 5 | 32348.1152 | 23990.1592
14:00 |  | 142.9994 |  | F | 0.38201 | 64.8935 | 97.8457 | 5 | 32477.1895 | 24080.3654
14:30 |  | 140.6548 |  | F | 0.38201 | 65.0755 | 97.8427 | 5 | 32391.4434 | 24003.1242
15:00 |  | 142.8308 |  | F | 0.38203 | 65.3606 | 97.8462 | 5 | 32455.0508 | 24030.8784
15:30 |  | 136.6239 |  | F | 0.38202 | 65.6354 | 97.8623 | 5 | 33182.9414 | 24553.9399
16:00 |  | 151.5022 |  | F | 0.38202 | 65.9196 | 97.8582 | 5 | 32886.4922 | 24313.1561
16:30 |  | 173.7454 |  | F | 0.38201 | 65.9646 | 97.8666 | 5 | 31503.3047 | 23289.4577
17:00 |  | 173.7146 |  | F | 0.38202 | 66.1876 | 97.8602 | 5 | 31981.168 | 23625.6635
17:30 |  | 164.6877 |  | F | 0.38202 | 66.6831 | 97.8671 | 5 | 33867.0664 | 24984.1251
18:00 |  | 171.532 |  | F | 0.38201 | 67.2198 | 97.8666 | 5 | 33896.9922 | 24966.6238
18:30 |  | 155.8136 |  | F | 0.382 | 67.6591 | 97.8673 | 5 | 33855.8633 | 24904.3825
19:00 |  | 40.7809 |  | F | 0.38201 | 67.8203 | 97.8665 | 5 | 33552.2148 | 24669.1471
19:30 |  | 28.2013 |  | F | 0.38229 | 68.0441 | 97.8692 | 5 | 33050.6641 | 24285.1008
20:00 |  | 29.9833 |  | F | 0.3821 | 68.1123 | 97.8723 | 5 | 32445.4277 | 23836.3753
20:30 |  | 40.0325 |  | F | 0.38267 | 68.1406 | 97.8537 | 5 | 32595.3438 | 23939.9728
21:00 |  | 57.9351 |  | F | 0.38391 | 68.1841 | 97.8434 | 5 | 32676.0137 | 23993.6546
21:30 |  | 74.703 |  | F | 0.38545 | 68.3375 | 97.8495 | 5 | 33296.375 | 24439.7088
22:00 |  | 85.273 |  | F | 0.39159 | 68.5851 | 97.8367 | 5 | 34860.3906 | 25565.8153
22:30 |  | 100.6443 |  | F | 0.3847 | 68.9587 | 97.8364 | 5 | 35428.625 | 25954.1058
23:00 |  | 110.3308 |  | F | 0.39901 | 68.9455 | 97.8404 | 5 | 35132.9531 | 25739.5469
23:30 |  | 116.8015 |  | F | 0.40562 | 68.7833 | 97.8396 | 5 | 33966.957 | 24896.8907
24:00 |  | 122.4476 |  | F | 0.38562 | 68.7519 | 97.8302 | 5 | 33454.7227 | 24521.3449
Náhradné hodnoty pre rok 2023 |  | SO2 | CO |  | HF | Teplota | Tlak | H2O |  | Prietok
|  | kg/h | kg/h |  | kg/h | °C | kPa | % |  | m3/h ns
|  | 6.0338 | 0 |  | 0.020196 | 72.9566 | 99.0641 | 0 | 0 | 43245.6011
Prepočítavacie koeficienty (ppm na mg/m3) |  | 2.86 | 1.25
Konštanta vlhkosti |  | 0.8
Prietok ns = AN_M_PRIETOK*(273.15/(273.15+AN_M_TEPLOTA))*(AN_M_TLAK/101.3)*((100-AN_VLHKOST)/100)
SO2_hmot = (1*AN_M_SO2/1000000)*AN_Prietok_ns
HF_hmot = (1*AN_S_HF/1000000)*AN_Prietok_ns
Označenie SPH
žiadne | platná hodnota
A | SPH > EL
B | SPH > 1,2 EL
C | SPH > 2,0 EL
F | Neplatná hodnota
E | Náhradná hodnota
Prístup do systému:
ecm administrator - konfiguračný prístup
obsluha - prezeranie bez možnosti konfigurácie