## denny
Denný protokol za |  | 2022-04-12
|  | SO2 | CO |  | HF
Tech.jednotky |  | mg/m3 ns | mg/m3 ns |  | mg/m3 ns
Emisný limit |  | 350 |  |  | 3
I (%) |  | 20 |  |  | 40
N / % SPH > EL+I |  | 0 / 0,0 |  |  | 0 / 0,0
N SPH > 2 EL |  | 0 |  |  | 0
PDH [mg/m3 ns] |  | 203.2618 |  | F | 0.43113
N platných SPH |  | 48 | 0 |  | 48
N / % SPH F |  | 0 / 0,0 | 48 / 100,0 |  | 0 / 0,0
N / % SPH E |  | 0 / 0,0 |  |  | 0 / 0,0
Množstvo ZL [kg] |  | 224.3325 |  |  | 0.47697
Q spal. tis.[m3 ns] |  | 1107.722 |  |  | 1107.722
Výroba |  | x | x |  | 287195
Emisný faktor |  | x | x |  | 1.6608e-06
čas | chod | SO2 | CO |  | HF | Teplota | Tlak | H2O | Prietok | Prietok
|  | mg/m3 ns | mg/m3 ns |  | mg/m3 ns | °C | kPa | % | m3/h | m3/h ns
00:30 |  | 191.0312 |  | F | 0.47407 | 76.8131 | 99.1628 | 5 | 66313.5625 | 48133.1503
01:00 |  | 181.4689 |  | F | 0.37588 | 76.7022 | 99.1585 | 5 | 66182.4453 | 48051.1309
01:30 |  | 184.4354 |  | F | 0.37585 | 76.7971 | 99.1385 | 5 | 65770.9688 | 47729.7957
02:00 |  | 148.6213 |  | F | 0.37584 | 76.8778 | 99.1328 | 5 | 65186.2031 | 47291.7886
02:30 |  | 188.1386 |  | F | 0.44652 | 77.1783 | 99.1141 | 5 | 65426.8906 | 47416.7737
03:00 |  | 184.9383 |  | F | 0.44364 | 77.3308 | 99.0933 | 5 | 65442.332 | 47397.3826
03:30 |  | 188.1934 |  | F | 0.38045 | 76.9613 | 99.0858 | 5 | 65410.1406 | 47420.43
04:00 |  | 184.4019 |  | F | 0.37584 | 76.6188 | 99.0917 | 5 | 65583.5625 | 47595.5641
04:30 |  | 193.3131 |  | F | 0.37583 | 76.7031 | 99.0897 | 5 | 66702.1562 | 48394.7144
05:00 |  | 192.0311 |  | F | 0.37584 | 76.491 | 99.0899 | 5 | 67292.5078 | 48852.7526
05:30 |  | 182.947 |  | F | 0.37583 | 76.3869 | 99.0931 | 5 | 67329.9922 | 48896.0915
06:00 |  | 140.7366 |  | F | 0.37584 | 76.298 | 99.0988 | 5 | 66892.5391 | 48593.5723
06:30 |  | 134.0551 |  | F | 0.37585 | 76.1089 | 99.1036 | 5 | 66894.4453 | 48623.6383
07:00 |  | 142.5212 |  | F | 0.37584 | 75.5757 | 99.1223 | 5 | 66025.2109 | 48074.2776
07:30 |  | 157.2579 |  | F | 0.37591 | 75.4424 | 99.1357 | 5 | 66466.3281 | 48420.4892
08:00 |  | 166.6292 |  | F | 0.37593 | 75.607 | 99.1421 | 5 | 67220.1172 | 48949.6791
08:30 |  | 213.9871 |  | F | 0.37586 | 76.1886 | 99.1604 | 5 | 66481.9844 | 48340.4839
09:00 |  | 266.1487 |  | F | 0.37587 | 76.5528 | 99.1757 | 5 | 65258.3516 | 47408.6579
09:30 |  | 187.8105 |  | F | 0.37592 | 76.8289 | 99.1871 | 5 | 64755.6133 | 47011.6937
10:00 |  | 167.5588 |  | F | 0.38932 | 77.3045 | 99.1869 | 5 | 64806.7891 | 46984.9146
10:30 |  | 213.1943 |  | F | 0.37591 | 77.7899 | 99.1978 | 5 | 64300.8359 | 46558.7335
11:00 |  | 215.4976 |  | F | 0.38083 | 77.8638 | 99.2044 | 5 | 64283.3945 | 46539.387
11:30 |  | 194.1905 |  | F | 0.59328 | 78.0912 | 99.2071 | 5 | 64000.4648 | 46305.8271
12:00 |  | 210.7877 |  | F | 0.44761 | 78.5535 | 99.2106 | 5 | 63880.6836 | 46160.0555
12:30 |  | 217.2673 |  | F | 0.46419 | 79.0289 | 99.2044 | 5 | 63643.4102 | 45923.622
13:00 |  | 231.8812 |  | F | 0.4214 | 79.5024 | 99.1988 | 5 | 63208.6328 | 45546.088
13:30 |  | 244.9294 |  | F | 0.41482 | 79.8926 | 99.2035 | 5 | 62269.3984 | 44821.8745
14:00 |  | 249.2852 |  | F | 0.73415 | 79.8909 | 99.2097 | 5 | 62230.3789 | 44796.7988
14:30 |  | 256.1809 |  | F | 0.72684 | 79.6718 | 99.2129 | 5 | 61970.5469 | 44638.8862
15:00 |  | 247.6672 |  | F | 0.56814 | 79.3184 | 99.2023 | 5 | 62027.4102 | 44719.8851
15:30 |  | 275.052 |  | F | 0.47879 | 79.2027 | 99.1902 | 5 | 59493.8047 | 42902.0518
16:00 |  | 242.7755 |  | F | 0.39909 | 79.1985 | 99.181 | 5 | 59322.2305 | 42774.871
16:30 |  | 228.2317 |  | F | 0.37594 | 79.7126 | 99.1763 | 5 | 62243.5859 | 44813.8337
17:00 |  | 235.3386 |  | F | 0.37594 | 79.8603 | 99.176 | 5 | 60134.0625 | 43276.7795
17:30 |  | 225.6619 |  | F | 0.37628 | 79.4776 | 99.1947 | 5 | 60108.4531 | 43313.4809
18:00 |  | 218.2516 |  | F | 0.37974 | 79.1629 | 99.1872 | 5 | 61097.8555 | 44062.4419
18:30 |  | 215.5801 |  | F | 0.38843 | 78.8786 | 99.19 | 5 | 62089.6445 | 44815.135
19:00 |  | 216.8277 |  | F | 0.37609 | 78.5952 | 99.1919 | 5 | 62289.0078 | 44996.0928
19:30 |  | 218.4894 |  | F | 0.37609 | 78.259 | 99.1913 | 5 | 61970.4414 | 44808.511
20:00 |  | 209.5837 |  | F | 0.37593 | 77.8851 | 99.1773 | 5 | 61809.5781 | 44733.5023
20:30 |  | 235.555 |  | F | 0.45365 | 77.518 | 99.1822 | 5 | 64254.7305 | 46554.1052
21:00 |  | 216.6326 |  | F | 0.68585 | 77.6315 | 99.2197 | 5 | 66708.2812 | 48334.3979
21:30 |  | 197.2794 |  | F | 0.70854 | 77.5198 | 99.2451 | 5 | 63981.2773 | 46385.1398
22:00 |  | 195.3076 |  | F | 0.45081 | 77.2167 | 99.2632 | 5 | 61417.2031 | 44572.894
22:30 |  | 207.9961 |  | F | 0.37591 | 76.9373 | 99.2505 | 5 | 59558.9961 | 43253.29
23:00 |  | 194.1034 |  | F | 0.37589 | 76.7696 | 99.2362 | 5 | 58915.2695 | 42800.1145
23:30 |  | 175.6383 |  | F | 0.37602 | 76.7923 | 99.236 | 5 | 60200.2266 | 43730.6935
24:00 |  | 171.1557 |  | F | 0.4661 | 76.864 | 99.2403 | 5 | 60193.3164 | 43718.5819
Náhradné hodnoty pre rok 2022 |  | SO2 | CO |  | HF | Teplota | Tlak | H2O |  | Prietok
|  | kg/h | kg/h |  | kg/h | °C | kPa | % |  | m3/h ns
|  | 9.6361 | 0 |  | 0.027831 | 79.8006 | 98.9325 | 0 | 0 | 58870.6857
Prepočítavacie koeficienty (ppm na mg/m3) |  | 2.86 | 1.25
Konštanta vlhkosti |  | 0.8
Prietok ns = AN_M_PRIETOK*(273.15/(273.15+AN_M_TEPLOTA))*(AN_M_TLAK/101.3)*((100-AN_VLHKOST)/100)
SO2_hmot = (1*AN_M_SO2/1000000)*AN_Prietok_ns
HF_hmot = (1*AN_S_HF/1000000)*AN_Prietok_ns
Označenie SPH
žiadne | platná hodnota
A | SPH > EL
B | SPH > 1,2 EL
C | SPH > 2,0 EL
F | Neplatná hodnota
E | Náhradná hodnota
Prístup do systému:
ecm administrator - konfiguračný prístup
obsluha - prezeranie bez možnosti konfigurácie