## denny
Denný protokol za |  | 2022-04-12
|  | SO2 | CO | HF
Tech.jednotky |  | mg/m3 ns | mg/m3 ns | mg/m3 ns
Emisný limit |  | 350 |  | 1
I (%) |  | 20 |  | 40
N / % SPH > EL+I |  | 0 / 0,0 |  | 0 / 0,0
N SPH > 2 EL |  | 0 |  | 0
PDH [mg/m3 ns] |  | 65.4015 | 879.8109 | 0.18397
N platných SPH |  | 48 | 48 | 48
N / % SPH F |  | 0 / 0,0 | 0 / 0,0 | 0 / 0,0
N / % SPH E |  | 0 / 0,0 | 0 / 0,0 | 0 / 0,0
Množstvo ZL [kg] |  | 669.1521 | 8987.2645 | 1.8901
Q spal. tis.[m3 ns] |  | 10218.7162 | 10218.7162 | 10218.7162
Výroba |  | x | x | 287195
Emisný faktor |  | x | x | 6.5811e-06
čas | chod | SO2 | CO | HF | Teplota | Tlak | H2O | Prietok | Prietok
|  | mg/m3 ns | mg/m3 ns | mg/m3 ns | °C | kPa | % | m3/h | m3/h ns
00:30 |  | 87.7232 | 817.2495 | 0.09821 | 68.3436 | 99.4632 | 0.89999 | 551485.375 | 429219.1453
01:00 |  | 83.0761 | 835.9805 | 0.10541 | 68.0837 | 99.4582 | 0.89999 | 553403.5 | 431018.6932
01:30 |  | 83.428 | 837.4109 | 0.09501 | 68.2929 | 99.4324 | 0.89999 | 544534.75 | 423741.4392
02:00 |  | 87.4037 | 815.3838 | 0.11355 | 68.6322 | 99.4325 | 0.89999 | 543416.75 | 422452.1161
02:30 |  | 87.2109 | 838.3285 | 0.12768 | 68.4764 | 99.4216 | 0.89999 | 546881.625 | 425292.9671
03:00 |  | 83.5157 | 844.9426 | 0.13542 | 68.3957 | 99.3947 | 0.89999 | 550305.125 | 427940.273
03:30 |  | 84.7658 | 828.9869 | 0.15306 | 68.2019 | 99.39 | 0.89999 | 546076.625 | 424873.3375
04:00 |  | 82.7274 | 841.5367 | 0.17379 | 67.8635 | 99.4032 | 0.89999 | 547665.75 | 426589.0171
04:30 |  | 79.3879 | 870.6337 | 0.19065 | 67.572 | 99.4103 | 0.89999 | 547328.1875 | 426721.5339
05:00 |  | 77.8573 | 881.1297 | 0.18763 | 67.3455 | 99.4042 | 0.89999 | 547191.375 | 426872.2222
05:30 |  | 78.7245 | 867.4979 | 0.19084 | 66.8866 | 99.4049 | 0.89999 | 550228.1875 | 429823.9283
06:00 |  | 77.2224 | 886.9672 | 0.21636 | 66.5656 | 99.4192 | 0.89999 | 552997 | 432457.0165
06:30 |  | 78.3925 | 863.8892 | 0.21741 | 66.3086 | 99.4261 | 0.89999 | 548360.625 | 429185.7797
07:00 |  | 83.4268 | 816.1087 | 0.25284 | 64.7269 | 99.4555 | 0.89999 | 558805 | 439537.466
07:30 |  | 82.7487 | 843.8112 | 0.5822 | 65.5285 | 99.4788 | 0.89999 | 565535.5 | 443882.6908
08:00 |  | 61.7715 | 862.3123 | 0.76571 | 66.4707 | 99.4952 | 0.89999 | 555141.6875 | 434587.3941
08:30 |  | 40.1304 | 841.2231 | 0.29408 | 67.1244 | 99.5183 | 0.89999 | 549637.5625 | 429551.9136
09:00 |  | 53.7378 | 873.0322 | 0.216 | 67.8849 | 99.5422 | 0.89999 | 544188.375 | 424446.6836
09:30 |  | 65.7571 | 852.6424 | 0.24969 | 68.4012 | 99.5564 | 0.89999 | 556998.0625 | 433842.9828
10:00 |  | 94.7052 | 859.9932 | 0.3133 | 68.7533 | 99.5601 | 0.89999 | 552646.0625 | 430025.9774
10:30 |  | 83.9538 | 860.008 | 0.35578 | 69.7801 | 99.5796 | 0.89999 | 550860.75 | 427436.9697
11:00 |  | 79.8126 | 839.0956 | 0.34012 | 70.8463 | 99.5751 | 0.89999 | 551872.3125 | 426875.3949
11:30 |  | 59.1058 | 861.0652 | 0.35207 | 71.7279 | 99.5724 | 0.89999 | 547046.75 | 422049.7322
12:00 |  | 45.2139 | 863.4376 | 0.29297 | 72.5266 | 99.5474 | 0.89999 | 549236.75 | 422654.2027
12:30 |  | 53.2253 | 857.2494 | 0.30147 | 73.2073 | 99.5155 | 0.89999 | 556497 | 427262.3325
13:00 |  | 40.7495 | 872.212 | 0.27472 | 73.7449 | 99.479 | 0.89999 | 553201.25 | 423918.1431
13:30 |  | 30.6615 | 855.5815 | 0.1928 | 74.2019 | 99.4591 | 0.89999 | 555675.75 | 425169.2819
14:00 |  | 32.0536 | 862.3511 | 0.17727 | 74.762 | 99.4451 | 0.89999 | 553190.5625 | 422526.781
14:30 |  | 51.1909 | 868.5677 | 0.17662 | 75.0467 | 99.4313 | 0.89999 | 555901.5625 | 424191.3443
15:00 |  | 66.0139 | 863.3075 | 0.17617 | 75.3262 | 99.4024 | 0.89999 | 558676.1875 | 425842.8174
15:30 |  | 76.5315 | 864.2827 | 0.16948 | 75.7209 | 99.3744 | 0.89999 | 557020.875 | 423981.4306
16:00 |  | 82.3982 | 888.7663 | 0.15965 | 76.0274 | 99.3536 | 0.89999 | 558524.125 | 424663.4197
16:30 |  | 91.3434 | 922.6055 | 0.1587 | 76.6165 | 99.3525 | 0.89999 | 552142.625 | 419099.468
17:00 |  | 98.831 | 913.0386 | 0.13128 | 77.4538 | 99.3456 | 0.89999 | 557650.5625 | 422240.3724
17:30 |  | 79.207 | 926.4752 | 0.07703 | 77.5751 | 99.3601 | 0.89999 | 554969.9375 | 420126.3813
18:00 |  | 75.2947 | 956.1017 | 0.10971 | 77.3943 | 99.3459 | 0.89999 | 551853.8125 | 417923.3233
18:30 |  | 60.4392 | 983.9338 | 0.12477 | 76.7701 | 99.3581 | 0.89999 | 553512.625 | 419978.6504
19:00 |  | 36.4578 | 1002.8996 | 0.11803 | 75.9359 | 99.3455 | 0.89999 | 554208.375 | 421458.2894
19:30 |  | 31.1499 | 984.0345 | 0.07603 | 75.4296 | 99.3511 | 0.89999 | 552705.125 | 420949.2401
20:00 |  | 29.6356 | 965.4102 | 0.05182 | 74.8792 | 99.3544 | 0.89999 | 548460.1875 | 418390.7048
20:30 |  | 27.9328 | 971.8985 | 0.05318 | 74.2557 | 99.3821 | 0.89999 | 550575.5 | 420875.2914
21:00 |  | 36.2814 | 964.4794 | 0.06141 | 73.9322 | 99.433 | 0.89999 | 554809.875 | 424725.1054
21:30 |  | 46.4087 | 922.9907 | 0.05983 | 73.7732 | 99.4509 | 0.89999 | 550216.3125 | 421477.5124
22:00 |  | 53.0962 | 893.9162 | 0.04605 | 73.5132 | 99.4742 | 0.89999 | 549949.0625 | 421687.5496
22:30 |  | 55.6254 | 875.4065 | 0.0096 | 73.0599 | 99.4646 | 0.89999 | 550853.6875 | 422893.0543
23:00 |  | 60.9151 | 873.0905 | 0.0162 | 72.5613 | 99.4634 | 0.89999 | 553826.1875 | 425783.15
23:30 |  | 59.7845 | 868.6469 | 0.03853 | 72.2232 | 99.4658 | 0.89999 | 553637.875 | 426065.4237
24:00 |  | 42.248 | 871.0098 | 0.05028 | 71.7693 | 99.4918 | 0.89999 | 551544.9375 | 425124.3727
Náhradné hodnoty pre rok 2022 |  | SO2 | CO | HF | Teplota | Tlak | H2O |  | Prietok
|  | kg/h | kg/h | kg/h | °C | kPa | % |  | m3/h ns
|  | 111.8847 | 0 | 0.26916 | 91.9673 | 98.8494 | 0 | 0 | 951657.9739
Prepočítavacie koeficienty (ppm na mg/m3) |  | 2.86 | 1.25
Konštanta vlhkosti |  | 0.8
Prietok ns = FS2_M_PRIETOK*(273.15/(273.15+FS2_M_TEPLOTA))*(FS2_M_TLAK/101.3)*((100-FS2_VLHKOST)/100)
SO2_hmot = (1*FS2_M_SO2/1000000)*FS2_Prietok_ns
CO_hmot = (1*FS2_M_CO/1000000)*FS2_Prietok_ns
HF_hmot = (1*FS2_S_HF/1000000)*FS2_Prietok_ns
Označenie SPH
žiadne | platná hodnota
A | SPH > EL
B | SPH > 1,2 EL
C | SPH > 2,0 EL
F | Neplatná hodnota
E | Náhradná hodnota
Prístup do systému:
ecm administrator - konfiguračný prístup
obsluha - prezeranie bez možnosti konfigurácie