## denny
Denný protokol za |  | 2023-10-01
|  | SO2 | CO |  | HF | Teplota | Tlak |  |  | Prietok
Tech.jednotky |  | mg/m3 ns | mg/m3 ns |  | mg/m3 ns | °C | kPa |  |  | m3/h ns
Emisný limit |  | 350 |  |  | 3
I (%) |  | 20 |  |  | 40
N / % SPH > EL+I |  | 0 / 0,0 |  |  | 0 / 0,0
N SPH > 2 EL+I |  | 0 |  |  | 0
PDH [mg/m3 ns] |  | 82.0874 |  | F | 0.39127 | 64.1701 | 99.5091 | 5 | 40617.2946 | 30856.4014
N platných SPH |  | 48 | 0 |  | 48 | 48 | 48 | 48 | 48 | 48
N / % SPH F |  | 0 / 0,0 | 48 / 100,0 |  | 0 / 0,0 | 0 / 0,0 | 0 / 0,0 | 0 / 0,0 | 0 / 0,0 | 0 / 0,0
N / % SPH E |  | 0 / 0,0 |  |  | 48 / 100,0 |  |  |  |  | 0 / 0,0
Množstvo ZL [kg] |  | 53.6282 | 0 |  | 0.014956 | 0 | 0 | 0 | 0 | 0
Q spal. tis.[m3 ns] |  | 370.2768 |  |  | 370.2768 |  |  |  |  | 370.2768
Výroba |  | x | x |  | 0
Emisný faktor |  | x | x |  | 0
čas | chod | SO2 | CO |  | HF | Teplota | Tlak |  |  | Prietok
|  | mg/m3 ns | mg/m3 ns |  | mg/m3 ns | °C | kPa |  |  | m3/h ns
00:30 |  | 148.8359 |  | F | 0.38661 | 75.6051 | 99.5583 | 5 | 35778.7422 | 26163.5971
01:00 |  | 143.8725 |  | F | 0.42059 | 75.189 | 99.5465 | 5 | 35763.0117 | 26180.2224
01:30 |  | 144.827 |  | F | 0.40516 | 74.8528 | 99.5491 | 5 | 35443.375 | 25971.9645
02:00 |  | 145.9603 |  | F | 0.39999 | 74.793 | 99.5539 | 5 | 35021.5508 | 25668.5147
02:30 |  | 147.1043 |  | F | 0.39901 | 74.9476 | 99.5465 | 5 | 35029.9922 | 25661.3879
03:00 |  | 147.1645 |  | F | 0.39136 | 75.1386 | 99.5354 | 5 | 35084.8516 | 25684.6324
03:30 |  | 150.0117 |  | F | 0.39108 | 74.5875 | 99.5241 | 5 | 35102.4219 | 25735.2954
04:00 |  | 183.5971 |  | F | 0.38569 | 74.2474 | 99.521 | 5 | 34446.9844 | 25278.6869
04:30 |  | 164.1491 |  | F | 0.38621 | 74.2095 | 99.5129 | 5 | 34172.625 | 25078.0496
05:00 |  | 156.4627 |  | F | 0.38622 | 74.3365 | 99.5037 | 5 | 34362.875 | 25206.1221
05:30 |  | 169.651 |  | F | 0.38428 | 74.5279 | 99.4931 | 5 | 34488.4766 | 25281.6438
06:00 |  | 183.3598 |  | F | 0.384 | 73.9222 | 99.495 | 5 | 34537.293 | 25362.0869
06:30 |  | 187.8266 |  | F | 0.38526 | 73.5432 | 99.5014 | 5 | 34602.9805 | 25439.7496
07:00 |  | 192.3915 |  | F | 0.38984 | 73.3789 | 99.5013 | 5 | 32477.0781 | 23888.107
07:30 |  | 197.2628 |  | F | 0.39021 | 73.4107 | 99.5014 | 5 | 32308.7559 | 23762.1249
08:00 |  | 212.6507 |  | F | 0.38947 | 73.6816 | 99.5185 | 5 | 32769.5508 | 24086.3503
08:30 |  | 161.3939 |  | F | 0.39401 | 73.9299 | 99.5178 | 5 | 33923.1484 | 24916.251
09:00 |  | 114.9357 |  | F | 0.3941 | 73.6287 | 99.529 | 5 | 33958.8711 | 24966.9808
09:30 |  | 78.2684 |  | F | 0.39409 | 71.4393 | 99.5349 | 5 | 39521.2461 | 29242.8576
10:00 |  | 34.8748 |  | F | 0.38772 | 47.2105 | 99.5755 | 5 | 59227.3594 | 47157.5747
10:30 |  | 35.4103 |  | F | 0.38414 | 47.5239 | 99.5408 | 5 | 58322.0195 | 46375.1436
11:00 |  | 46.4336 |  | F | 0.38795 | 49.3497 | 99.5035 | 5 | 60049.168 | 47460.415
11:30 |  | 46.6597 |  | F | 0.39079 | 50.5899 | 99.4865 | 5 | 60841.0977 | 47893.9076
12:00 |  | 14.8215 |  | F | 0.38829 | 51.239 | 99.4932 | 5 | 60749.3203 | 47729.2058
12:30 |  | 8.2984 |  | F | 0.3884 | 52.1664 | 99.5129 | 5 | 61225.4414 | 47975.6124
13:00 |  | 7.0821 |  | F | 0.38748 | 52.4678 | 99.5028 | 5 | 60828.5117 | 47615.6601
13:30 |  | 62.4144 |  | F | 0.38624 | 68.2713 | 99.4757 | 5 | 39896.832 | 29776.9409
14:00 |  | 79.5476 |  | F | 0.38458 | 71.1259 | 99.5005 | 5 | 37423.8359 | 27706.5426
14:30 |  | 75.2445 |  | F | 0.38426 | 70.7746 | 99.5227 | 5 | 37438.043 | 27751.5514
15:00 |  | 33.6756 |  | F | 0.38542 | 62.0657 | 99.5453 | 5 | 33702.5195 | 25637.4136
15:30 |  | 0 |  | F | 0.3981 | 49.9299 | 99.5429 | 5 | 32196.6426 | 25411.2711
16:00 |  | 0 |  | F | 0.38735 | 50.4478 | 99.5054 | 5 | 35268.6289 | 27780.8102
16:30 |  | 0 |  | F | 0.40801 | 51.7155 | 99.4633 | 5 | 40922.3633 | 32094.8486
17:00 |  | 0 |  | F | 0.38337 | 52.7061 | 99.4463 | 5 | 40951.3398 | 32014.447
17:30 |  | 0 |  | F | 0.39625 | 53.9411 | 99.4392 | 5 | 40975.1602 | 31909.8453
18:00 |  | 0 |  | F | 0.3877 | 55.3518 | 99.4459 | 5 | 40829.3477 | 31661.9075
18:30 |  | 4.841 |  | F | 0.39798 | 56.7592 | 99.4481 | 5 | 40782.918 | 31491.663
19:00 |  | 3.9773 |  | F | 0.38953 | 57.8971 | 99.4628 | 5 | 40839.4922 | 31431.6044
19:30 |  | 0 |  | F | 0.39197 | 59.0006 | 99.4797 | 5 | 40489.3086 | 31063.8524
20:00 |  | 0 |  | F | 0.3946 | 60.0923 | 99.4895 | 5 | 40719.1172 | 31140.884
20:30 |  | 0 |  | F | 0.39659 | 60.726 | 99.5063 | 5 | 40667.4922 | 31047.6249
21:00 |  | 5.026 |  | F | 0.39266 | 61.3654 | 99.5113 | 5 | 40772.6016 | 31069.9048
21:30 |  | 35.6147 |  | F | 0.3911 | 61.9046 | 99.5229 | 5 | 40808.3164 | 31050.721
22:00 |  | 14.87 |  | F | 0.38755 | 62.4118 | 99.5259 | 5 | 40766.7227 | 30973.1154
22:30 |  | 59.1368 |  | F | 0.38968 | 62.9055 | 99.5093 | 5 | 40931.0586 | 31047.1112
23:00 |  | 96.3465 |  | F | 0.39111 | 63.2702 | 99.518 | 5 | 40992.875 | 31062.9991
23:30 |  | 116.9638 |  | F | 0.39107 | 63.6464 | 99.5097 | 5 | 41015.0781 | 31042.5201
24:00 |  | 129.23 |  | F | 0.39405 | 63.9397 | 99.5078 | 5 | 41203.6992 | 31157.5427
Náhradné hodnoty pre rok 2023 |  | SO2 | CO |  | HF | Teplota | Tlak | H2O |  | Prietok
|  | kg/h | kg/h |  | kg/h | °C | kPa | % |  | m3/h ns
|  | 6.0338 | 0 |  | 0.020196 | 72.9566 | 99.0641 | 0 | 0 | 43245.6011
Prepočítavacie koeficienty (ppm na mg/m3) |  | 2.86 | 1.25
Konštanta vlhkosti |  | 5
Prietok ns = AN_M_PRIETOK*(273.15/(273.15+AN_M_TEPLOTA))*(AN_M_TLAK/101.3)*((100-AN_VLHKOST)/100)
SO2_hmot = (1*AN_M_SO2/1000000)*AN_Prietok_ns
HF_hmot = (1*AN_S_HF/1000000)*AN_Prietok_ns
Označenie SPH
žiadne | platná hodnota
A | SPH > EL
B | SPH > 1,2 EL
C | SPH > 2,0 EL
F | Neplatná hodnota
E | Náhradná hodnota
Prístup do systému:
ecm administrator - konfiguračný prístup
obsluha - prezeranie bez možnosti konfigurácie