## denny
Denný protokol za |  | 2024-07-03
|  | SO2 | CO |  | HF | Teplota | Tlak |  |  | Prietok
Tech.jednotky |  | mg/m3 ns | mg/m3 ns |  | mg/m3 ns | °C | kPa |  |  | m3/h ns
Emisný limit |  | 350 |  |  | 3
I (%) |  | 20 |  |  | 40
N / % SPH > EL+I |  | 0 / 0,0 |  |  | 0 / 0,0
N SPH > 2 EL+I |  | 0 |  |  | 0
PDH [mg/m3 ns] |  | 185.4869 |  | F | 0.43587 | 71.9717 | 98.3265 | 5 | 77405.1364 | 56488.9933
N platných SPH |  | 48 | 0 |  | 48 | 48 | 48 | 48 | 48 | 48
N / % SPH F |  | 0 / 0,0 | 48 / 100,0 |  | 0 / 0,0 | 0 / 0,0 | 0 / 0,0 | 0 / 0,0 | 0 / 0,0 | 0 / 0,0
N / % SPH E |  | 0 / 0,0 |  |  | 0 / 0,0 |  |  |  |  | 0 / 0,0
Množstvo ZL [kg] |  | 251.4693 | 0 |  | 0.59135 | 0 | 0 | 0 | 0 | 0
Q spal. tis.[m3 ns] |  | 677.8679 |  |  | 677.8679 |  |  |  |  | 677.8679
Výroba |  | x | x |  | 0
Emisný faktor |  | x | x |  | 0
čas | chod | SO2 | CO |  | HF | Teplota | Tlak |  |  | Prietok
|  | mg/m3 ns | mg/m3 ns |  | mg/m3 ns | °C | kPa |  |  | m3/h ns
00:30 |  | 193.3738 |  | F | 0.39125 | 69.6658 | 98.4145 | 5 | 73593.0625 | 54119.0602
01:00 |  | 199.212 |  | F | 0.39467 | 69.8976 | 98.4107 | 5 | 73708.6562 | 54165.3761
01:30 |  | 200.5389 |  | F | 0.39837 | 69.5723 | 98.3901 | 5 | 73573.5859 | 54106.0842
02:00 |  | 305.5673 |  | F | 0.51828 | 68.7484 | 98.3735 | 5 | 74150.9219 | 54652.8798
02:30 |  | 237.1137 |  | F | 0.44671 | 68.649 | 98.3566 | 5 | 75969.7344 | 56000.1178
03:00 |  | 137.8134 |  | F | 0.42349 | 69.4847 | 98.3346 | 5 | 76792.2344 | 56455.6883
03:30 |  | 164.9894 |  | F | 0.41071 | 69.6736 | 98.3187 | 5 | 76863.3203 | 56467.6637
04:00 |  | 208.5613 |  | F | 0.45065 | 69.5373 | 98.2959 | 5 | 76820.1094 | 56445.2553
04:30 |  | 271.0426 |  | F | 0.44546 | 69.5091 | 98.2899 | 5 | 76904.4453 | 56508.4461
05:00 |  | 167.9665 |  | F | 0.45386 | 69.3207 | 98.2794 | 5 | 77598.9297 | 57044.0433
05:30 |  | 160.8719 |  | F | 0.43251 | 69.0513 | 98.2732 | 5 | 78052.1641 | 57418.7567
06:00 |  | 141.6445 |  | F | 0.67987 | 69.3767 | 98.2757 | 5 | 77462.2656 | 56932.0929
06:30 |  | 137.4792 |  | F | 0.52591 | 69.7175 | 98.2844 | 5 | 77384.0234 | 56823.1233
07:00 |  | 203.0747 |  | F | 0.54149 | 69.993 | 98.2932 | 5 | 77554.8281 | 56907.8777
07:30 |  | 176.545 |  | F | 0.43658 | 70.1491 | 98.2998 | 5 | 77208.0938 | 56631.5098
08:00 |  | 139.5727 |  | F | 0.49976 | 70.8588 | 98.3104 | 5 | 77657.4609 | 56849.7367
08:30 |  | 136.6823 |  | F | 0.39045 | 71.3565 | 98.3333 | 5 | 77989.1953 | 57023.3528
09:00 |  | 140.0507 |  | F | 0.41849 | 71.5272 | 98.3344 | 5 | 78396.1719 | 57293.2235
09:30 |  | 197.0379 |  | F | 0.41875 | 71.6381 | 98.3212 | 5 | 78356.2969 | 57237.9598
10:00 |  | 206.7617 |  | F | 0.38535 | 71.6244 | 98.3172 | 5 | 78154.8203 | 57090.7143
10:30 |  | 234.4936 |  | F | 0.38862 | 72.0518 | 98.3184 | 5 | 77888.8984 | 56826.7149
11:00 |  | 166.5444 |  | F | 0.38727 | 72.5845 | 98.3173 | 5 | 77511.8438 | 56463.8515
11:30 |  | 181.9813 |  | F | 0.39426 | 72.8296 | 98.3275 | 5 | 75811.2812 | 55191.6936
12:00 |  | 266.5627 |  | F | 0.39234 | 72.5803 | 98.3347 | 5 | 76047.7656 | 55407.8546
12:30 |  | 176.1335 |  | F | 0.39415 | 72.7251 | 98.3334 | 5 | 76884.9219 | 55993.5894
13:00 |  | 196.6399 |  | F | 0.40986 | 73.1035 | 98.3405 | 5 | 77902.4453 | 56676.7275
13:30 |  | 168.9067 |  | F | 0.38777 | 73.5491 | 98.3474 | 5 | 78596.9453 | 57112.4813
14:00 |  | 168.9503 |  | F | 0.39301 | 73.8222 | 98.3504 | 5 | 79249.5312 | 57543.1516
14:30 |  | 170.0528 |  | F | 0.38979 | 73.9845 | 98.3516 | 5 | 80005.7812 | 58065.7817
15:00 |  | 166.1031 |  | F | 0.43774 | 74.119 | 98.3579 | 5 | 79910.8125 | 57978.1118
15:30 |  | 179.9613 |  | F | 0.48907 | 74.1619 | 98.3516 | 5 | 79990.7969 | 58025.2772
16:00 |  | 232.3588 |  | F | 0.4524 | 74.0148 | 98.3561 | 5 | 79939.375 | 58015.1885
16:30 |  | 253.6328 |  | F | 0.41827 | 73.8581 | 98.3462 | 5 | 80183.6016 | 58212.8789
17:00 |  | 258.1027 |  | F | 0.46405 | 73.7753 | 98.3303 | 5 | 79875.7266 | 57993.8091
17:30 |  | 170.1678 |  | F | 0.53328 | 73.9317 | 98.3169 | 5 | 79777.0391 | 57888.178
18:00 |  | 165.2161 |  | F | 0.50978 | 74.0925 | 98.3099 | 5 | 79640.9844 | 57758.539
18:30 |  | 159.4866 |  | F | 0.43631 | 74.2917 | 98.3053 | 5 | 79541.9219 | 57650.9396
19:00 |  | 160.9642 |  | F | 0.50539 | 74.4284 | 98.2955 | 5 | 79276.0391 | 57429.9265
19:30 |  | 165.2618 |  | F | 0.44994 | 74.4324 | 98.3038 | 5 | 79427.2578 | 57543.6545
20:00 |  | 165.65 |  | F | 0.41673 | 74.3849 | 98.3118 | 5 | 79005.7656 | 57250.7867
20:30 |  | 125.1033 |  | F | 0.42717 | 74.1181 | 98.3148 | 5 | 76702.2109 | 55625.9312
21:00 |  | 269.6814 |  | F | 0.4117 | 73.6004 | 98.3225 | 5 | 77254.3359 | 56114.4027
21:30 |  | 347.2594 |  | F | 0.41164 | 72.9492 | 98.3386 | 5 | 77484.8984 | 56396.9727
22:00 |  | 5.0498 |  | F | 0.38935 | 73.5178 | 98.337 | 5 | 75534.0391 | 54885.9973
22:30 |  | 96.2413 |  | F | 0.39367 | 73.1256 | 98.335 | 5 | 72831.9609 | 52981.3916
23:00 |  | 225.5857 |  | F | 0.39254 | 72.2269 | 98.3139 | 5 | 72520.6562 | 52880.873
23:30 |  | 192.2265 |  | F | 0.3923 | 71.6031 | 98.2997 | 5 | 74833.3906 | 54658.137
24:00 |  | 109.1527 |  | F | 0.39097 | 71.429 | 98.2986 | 5 | 77626 | 56725.8739
Náhradné hodnoty pre rok 2024 |  | SO2 | CO |  | HF | Teplota | Tlak | H2O |  | Prietok
|  | kg/h | kg/h |  | kg/h | °C | kPa | % |  | m3/h ns
|  | 4.282 | 0 |  | 0.0083273 | 69.6983 | 98.8153 | 0 | 0 | 28614.1811
Prepočítavacie koeficienty (ppm na mg/m3) |  | 2.86 | 1.25
Konštanta vlhkosti |  | 5
Prietok ns = AN_M_PRIETOK*(273.15/(273.15+AN_M_TEPLOTA))*(AN_M_TLAK/101.3)*((100-AN_VLHKOST)/100)
SO2_hmot = (1*AN_M_SO2/1000000)*AN_Prietok_ns
HF_hmot = (1*AN_S_HF/1000000)*AN_Prietok_ns
Označenie SPH
žiadne | platná hodnota
A | SPH > EL
B | SPH > 1,2 EL
C | SPH > 2,0 EL
F | Neplatná hodnota
E | Náhradná hodnota
Prístup do systému:
ecm administrator - konfiguračný prístup
obsluha - prezeranie bez možnosti konfigurácie