## denny
Denný protokol za |  | 2024-02-23
|  | SO2 | CO |  | HF | Teplota | Tlak |  |  | Prietok
Tech.jednotky |  | mg/m3 ns | mg/m3 ns |  | mg/m3 ns | °C | kPa |  |  | m3/h ns
Emisný limit |  | 350 |  |  | 3
I (%) |  | 20 |  |  | 40
N / % SPH > EL+I |  | 0 / 0,0 |  |  | 0 / 0,0
N SPH > 2 EL+I |  | 0 |  |  | 0
PDH [mg/m3 ns] |  | 224.2036 |  | F | 0.51142 | 76.9992 | 97.9058 | 5 | 56471.725 | 40450.4466
N platných SPH |  | 48 | 0 |  | 48 | 48 | 48 | 48 | 48 | 48
N / % SPH F |  | 0 / 0,0 | 48 / 100,0 |  | 0 / 0,0 | 0 / 0,0 | 0 / 0,0 | 0 / 0,0 | 0 / 0,0 | 0 / 0,0
N / % SPH E |  | 0 / 0,0 |  |  | 0 / 0,0 |  |  |  |  | 0 / 0,0
Množstvo ZL [kg] |  | 217.7187 | 0 |  | 0.49556 | 0 | 0 | 0 | 0 | 0
Q spal. tis.[m3 ns] |  | 485.4054 |  |  | 485.4054 |  |  |  |  | 485.4054
Výroba |  | x | x |  | 0
Emisný faktor |  | x | x |  | 0
čas | chod | SO2 | CO |  | HF | Teplota | Tlak |  |  | Prietok
|  | mg/m3 ns | mg/m3 ns |  | mg/m3 ns | °C | kPa |  |  | m3/h ns
00:30 |  | 189.7597 |  | F | 0.45417 | 76.8271 | 97.8248 | 5 | 59456.3672 | 42571.8903
01:00 |  | 186.929 |  | F | 0.41225 | 77.0934 | 97.8172 | 5 | 59580.4766 | 42625.0171
01:30 |  | 187.6612 |  | F | 0.40779 | 77.3568 | 97.805 | 5 | 59279.2148 | 42372.3438
02:00 |  | 185.8012 |  | F | 0.44063 | 77.5583 | 97.8059 | 5 | 58162.0039 | 41550.2633
02:30 |  | 212.6842 |  | F | 0.40267 | 77.3829 | 97.8041 | 5 | 52293.6953 | 37375.9975
03:00 |  | 205.0239 |  | F | 0.68752 | 77.3952 | 97.7891 | 5 | 55408.1484 | 39594.5359
03:30 |  | 215.3379 |  | F | 0.44722 | 77.6618 | 97.7842 | 5 | 55983.4219 | 39973.2406
04:00 |  | 216.8928 |  | F | 0.3861 | 77.8881 | 97.7836 | 5 | 55831.9102 | 39839.11
04:30 |  | 225.8173 |  | F | 0.38322 | 77.8006 | 97.7863 | 5 | 55895.0586 | 39895.2265
05:00 |  | 227.0432 |  | F | 0.38861 | 77.6076 | 97.7891 | 5 | 55690.6484 | 39772.3215
05:30 |  | 225.0965 |  | F | 0.39414 | 77.4019 | 97.7934 | 5 | 55637.4922 | 39759.4245
06:00 |  | 224.9735 |  | F | 0.53731 | 77.3067 | 97.7916 | 5 | 55076.6562 | 39368.5914
06:30 |  | 236.2183 |  | F | 0.41565 | 77.2522 | 97.7923 | 5 | 54417.0469 | 38903.4571
07:00 |  | 198.8606 |  | F | 0.44025 | 77.2298 | 97.8009 | 5 | 55461.1172 | 39655.8793
07:30 |  | 181.2953 |  | F | 0.46381 | 77.2422 | 97.8217 | 5 | 57573.0117 | 41173.2321
08:00 |  | 177.6251 |  | F | 0.43456 | 77.3995 | 97.83 | 5 | 58344.7852 | 41710.0085
08:30 |  | 176.8907 |  | F | 0.38447 | 77.3108 | 97.8317 | 5 | 58197.4648 | 41615.9333
09:00 |  | 177.7585 |  | F | 0.42464 | 77.204 | 97.83 | 5 | 58235.0312 | 41654.7456
09:30 |  | 199.9972 |  | F | 0.40077 | 76.9173 | 97.8385 | 5 | 58262.1562 | 41711.9025
10:00 |  | 225.9215 |  | F | 0.41722 | 76.5596 | 97.8536 | 5 | 58256.3633 | 41756.8849
10:30 |  | 238.2768 |  | F | 0.41712 | 76.2017 | 97.8717 | 5 | 58258.6406 | 41809.016
11:00 |  | 242.9678 |  | F | 0.45265 | 75.9779 | 97.8862 | 5 | 59099.7344 | 42446.0827
11:30 |  | 253.0234 |  | F | 0.53664 | 75.8934 | 97.8993 | 5 | 59487.0234 | 42740.3409
12:00 |  | 256.1131 |  | F | 0.44155 | 75.7856 | 97.9204 | 5 | 59039.043 | 42440.7098
12:30 |  | 263.4592 |  | F | 0.52086 | 75.6326 | 97.9407 | 5 | 58368.1211 | 41985.5184
13:00 |  | 262.0362 |  | F | 0.46966 | 75.4974 | 97.9416 | 5 | 58362.5742 | 41998.1733
13:30 |  | 265.7181 |  | F | 0.44699 | 75.5029 | 97.9594 | 5 | 58413.1289 | 42041.5433
14:00 |  | 266.0623 |  | F | 0.57993 | 75.4795 | 97.9853 | 5 | 58535.3281 | 42143.4558
14:30 |  | 258.0143 |  | F | 0.50934 | 75.5496 | 97.995 | 5 | 58292.8008 | 41964.5771
15:00 |  | 250.3597 |  | F | 0.59471 | 75.7522 | 97.9916 | 5 | 58169.5977 | 41850.1016
15:30 |  | 246.8461 |  | F | 0.67623 | 75.9546 | 97.9978 | 5 | 57986.5039 | 41696.8412
16:00 |  | 245.1536 |  | F | 1.0171 | 76.1932 | 97.9911 | 5 | 57381.6211 | 41230.8725
16:30 |  | 244.3526 |  | F | 0.8598 | 76.3807 | 98.0102 | 5 | 56277.9688 | 40424.0245
17:00 |  | 250.4268 |  | F | 0.95752 | 76.3307 | 98.0145 | 5 | 53964.5273 | 38769.5651
17:30 |  | 242.272 |  | F | 0.63037 | 76.3217 | 98.0261 | 5 | 54047.5 | 38834.7762
18:00 |  | 238.9515 |  | F | 0.49134 | 76.5016 | 98.0279 | 5 | 54121.9258 | 38868.9562
18:30 |  | 234.1924 |  | F | 0.70175 | 76.773 | 98.0273 | 5 | 54220.0156 | 38908.971
19:00 |  | 229.4629 |  | F | 0.54581 | 76.9635 | 98.0343 | 5 | 54301.6719 | 38949.1272
19:30 |  | 222.0654 |  | F | 0.51588 | 77.1951 | 98.0046 | 5 | 54293.0742 | 38905.4269
20:00 |  | 225.7247 |  | F | 0.50739 | 77.4625 | 97.9933 | 5 | 55187.6211 | 39511.7432
20:30 |  | 222.6153 |  | F | 0.41162 | 77.7458 | 97.9783 | 5 | 55168.9102 | 39460.4039
21:00 |  | 224.3305 |  | F | 0.39846 | 77.9709 | 97.9684 | 5 | 55126.082 | 39400.4973
21:30 |  | 230.2105 |  | F | 0.4009 | 78.2588 | 97.9763 | 5 | 54715.0039 | 39077.8093
22:00 |  | 228.1468 |  | F | 0.41684 | 78.5294 | 97.9809 | 5 | 54547.2188 | 38929.8162
22:30 |  | 227.0041 |  | F | 0.39453 | 78.7287 | 97.9768 | 5 | 54753.25 | 39053.1008
23:00 |  | 221.8447 |  | F | 0.61585 | 78.5103 | 97.9725 | 5 | 54184.8086 | 38669.9752
23:30 |  | 201.1519 |  | F | 0.71545 | 78.2291 | 97.9692 | 5 | 53411.9609 | 38147.6331
24:00 |  | 193.4021 |  | F | 0.59891 | 78.244 | 97.9653 | 5 | 53885.0742 | 38482.3714
Náhradné hodnoty pre rok 2024 |  | SO2 | CO |  | HF | Teplota | Tlak | H2O |  | Prietok
|  | kg/h | kg/h |  | kg/h | °C | kPa | % |  | m3/h ns
|  | 4.282 | 0 |  | 0.0083273 | 69.6983 | 98.8153 | 0 | 0 | 28614.1811
Prepočítavacie koeficienty (ppm na mg/m3) |  | 2.86 | 1.25
Konštanta vlhkosti |  | 5
Prietok ns = AN_M_PRIETOK*(273.15/(273.15+AN_M_TEPLOTA))*(AN_M_TLAK/101.3)*((100-AN_VLHKOST)/100)
SO2_hmot = (1*AN_M_SO2/1000000)*AN_Prietok_ns
HF_hmot = (1*AN_S_HF/1000000)*AN_Prietok_ns
Označenie SPH
žiadne | platná hodnota
A | SPH > EL
B | SPH > 1,2 EL
C | SPH > 2,0 EL
F | Neplatná hodnota
E | Náhradná hodnota
Prístup do systému:
ecm administrator - konfiguračný prístup
obsluha - prezeranie bez možnosti konfigurácie